## 分部分项工程量清单报价表（含子定额）
分部分项工程量清单报价表
工程名称:仙湖植物园3号楼整治提升工程-强弱电工程 |  |  |  |  | 第1页，共5页
序号 | 子目编号 | 子目名称 | 项目特征 | 单位 | 工程量
强电工程
1 | 030404017001 | 配电箱 | (1)配电箱2AL (2)详见招标文件及相关规范 | 台 | 1
| 3024-32换 | 成套配电箱安装明装(半周长1.5m)[配电箱2AL] |  | 台 | 1
2 | 030408001001 | 电力电缆 | (1)电力电缆 (2)YJV-1KV-5X10 (3)详见招标文件及相关规范 | m | 100
| 3028-63换 | 铜芯电力电缆敷设截面10mm2以下(五芯电缆敷设) |  | 100m | 1
3 | 030411004001 | 配线 | (1)ZRBV-500V-2.5 (2)管内/线槽穿线 (3)详见招标文件及相关规范 | m | 879.3
| 30212-172换 | 动力线路管内穿线(铜芯) 导线截面(2.5mm2以内) |  | 100m单线 | 8.793
4 | 030411004004 | 配线 | (1)ZRBV-500V-4 (2)管内/线槽穿线 (3)详见招标文件及相关规范 | m | 1302.2
| 30212-173换 | 动力线路管内穿线(铜芯) 导线截面(4mm2以内) |  | 100m单线 | 13.022
5 | 030411003004 | 桥架 | (1)SR 50X50 (2)线槽接地 (3)含线槽支吊架制作安装、除锈刷油 (4)防火堵洞 (5)详见招标文件及相关规范 | m | 34
| 3028-14换 | 钢制槽式桥架安装(宽75mm以下) |  | 10m | 3.4
| 3029-6 | 户内接地母线明设 |  | 10m | 3.4
| 3024-126 | 一般铁构件制作 |  | 100kg | 0.213
| 3111-7 | 一般钢结构手工除锈 轻锈 |  | 100kg | 0.213
| 3028-53 | 防火堵洞(盘柜下) |  | 处 | 1
6 | 030411001013 | 配管 | (1)JDG20 (2)暗敷 (3)详见招标文件及相关规范 | m | 159
| 30212-29 | 套接紧定式电线管沿砖混结构暗敷(外径20mm) |  | 100m | 1.59
7 | 0304110010 | 配管 | (1)JDG20 | m | 298.6
分部分项工程量清单报价表
工程名称:仙湖植物园3号楼整治提升工程-强弱电工程 |  |  |  |  | 第2页，共5页
序号 | 子目编号 | 子目名称 | 项目特征 | 单位 | 工程量
| 14 |  | (2)吊顶内明敷 (3)含管道支吊架制作安装除锈刷 油 (4)详见招标文件及相关规范
| 30212-24 | 套接紧定式电线管沿砖混结构明敷(外径20mm) |  | 100m | 2.986
| 3068-1 | 一般管架制作安装 |  | 100kg | 0.42
| 3111-7 | 一般钢结构手工除锈 轻锈 |  | 100kg | 0.42
| 3112-67 | 一般钢结构 防锈漆 第一遍 |  | 100kg | 0.42
| 3112-68 | 一般钢结构 防锈漆 第二遍 |  | 100kg | 0.42
| 3112-74 | 一般钢结构 调和漆 第一遍 |  | 100kg | 0.42
| 3112-75 | 一般钢结构 调和漆 第二遍 |  | 100kg | 0.42
8 | 030411001004 | 配管 | (1)JDG40 (2)暗敷 (3)详见招标文件及相关规范 | m | 100
| 30212-32 | 套接紧定式电线管沿砖混结构暗敷(外径40mm) |  | 100m | 1
9 | 030413002002 | 凿(压)槽 | (1)管道凿槽及恢复 DN20 (2)凿砌体结构 (3)挂铁丝网 (4)详见招标文件及相关规范 | m | 136.3
| 3116-21 | 管道暗敷凿槽、刨沟砌块结构 管外径(20mm)以内 |  | 10m | 13.63
| 3116-37 | 管道暗敷恢复管外径(20mm)以内 |  | 10m | 13.63
| 2002-346 | 钉(挂)铁丝网 墙面 |  | 100m2 | 0.2726
10 | 031001B001001 | 金属软管 | (1)金属软管 DN20 (2)详见招标文件及相关规范 | m | 16.4
| 30212-144 | 金属软管敷设 公称管径(20mm以内) 每根管长(500mm以内) |  | 10m | 1.64
11 | 030412001001 | 普通灯具 | (1)LED筒灯 (2)含光源及镇流器 (3)详见招标文件及相关规范 | 套 | 20
分部分项工程量清单报价表
工程名称:仙湖植物园3号楼整治提升工程-强弱电工程 |  |  |  |  | 第3页，共5页
序号 | 子目编号 | 子目名称 | 项目特征 | 单位 | 工程量
| 30213-208换 | 吸顶式筒灯安装 |  | 10套 | 2
12 | 030412001003 | 普通灯具 | (1)吸顶灯 (2)含光源及镇流器 (3)详见招标文件及相关规范 | 套 | 20
| 30213-1换 | 球形吸顶灯安装 灯罩直径(250mm) |  | 10套 | 2
13 | 030412005001 | 荧光灯 | (1)600*600LED灯盘 (2)含光源及镇流器 (3)详见招标文件及相关规范 | 套 | 32
| 30213-23换 | 吊顶式 三管荧光灯具安装 |  | 10套 | 3.2
14 | 030412004001 | 装饰灯 | (1)装饰吊灯 (2)含光源及镇流器 (3)详见招标文件及相关规范 | 套 | 2
| 30213-67换 | 艺术花灯安装 3头 |  | 10套 | 0.2
15 | 030404034003 | 照明开关 | (1)单联单控翘板开关 (2)220V 10A (3)详见招标文件及相关规范 | 个 | 11
| 30213-239换 | 单联照明开关安装 |  | 10套 | 1.1
16 | 030404034002 | 照明开关 | (1)双联单控翘板开关 (2)220V 10A (3)详见招标文件及相关规范 | 个 | 13
| 30213-240换 | 双联照明开关安装 |  | 10套 | 1.3
17 | 030404035001 | 插座 | (1)单相二、三孔插座 (2)220V 10A (3)详见招标文件及相关规范 | 个 | 22
| 30213-247换 | 单相插座安装 电流(16A) |  | 10套 | 2.2
18 | 030404035002 | 插座 | (1)单相二、三孔插座（带防溅盒） (2)220V 10A (3)详见招标文件及相关规范 | 个 | 3
| 30213-247换 | 单相插座安装 电流(16A) |  | 10套 | 0.3
19 | 030404035003 | 插座 | (1)单相三孔插座 (2)220V 16A (3)详见招标文件及相关规范 | 个 | 8
| 30213-247换 | 单相插座安装 电流(16A) |  | 10套 | 0.8
20 | 030411006001 | 接线盒 | (1)名称:接线盒 (2)详见招标文件及相关规范 | 个 | 131
| 30212-326 | 暗装 接线盒 |  | 10个 | 13.1
21 | 030414002001 | 送配电装置系统 | (1)名称:1kV以下交流供电系统调试 | 系统 | 1
| 30211-12 | 1kV以下交流供电系统调试 |  | 系统 | 1
分部分项工程量清单报价表
工程名称:仙湖植物园3号楼整治提升工程-强弱电工程 |  |  |  |  | 第4页，共5页
序号 | 子目编号 | 子目名称 | 项目特征 | 单位 | 工程量
弱电工程
22 | 030502005001 | 双绞线缆 | (1)UTP.CAT5e (2)管内/线槽穿线 (3)详见招标文件及相关规范 | m | 650
| 3041-1换 | 管/暗槽内穿放双绞线缆(4对以内) |  | 100m | 6.5
23 | 030411001008 | 配管 | (1)名称:JDG25 (2)暗敷 (3)详见招标文件及相关规范 | m | 700
| 30212-30 | 套接紧定式电线管沿砖混结构暗敷(外径25mm) |  | 100m | 7
24 | 030413002006 | 凿(压)槽 | (1)管道凿槽及恢复 DN25 (2)凿砖墙 (3)含铁丝网 (4)详见招标文件及相关规范 | m | 200
| 3116-22 | 管道暗敷凿槽、刨沟砌块结构 管外径(25mm)以内 |  | 10m | 20
| 3116-38 | 管道暗敷恢复管外径(25mm)以内 |  | 10m | 20
| 2002-346 | 钉(挂)铁丝网 墙面 |  | 100m2 | 0.4
25 | 030413002007 | 凿(压)槽 | (1)管道凿槽及恢复 DN25 (2)凿混凝土结构 (3)含铁丝网 (4)详见招标文件及相关规范 | m | 300
| 3116-29 | 管道暗敷凿槽、刨沟混凝土结构 管外径(25mm)以内 |  | 10m | 30
| 3116-38 | 管道暗敷恢复管外径(25mm)以内 |  | 10m | 30
| 2002-346 | 钉(挂)铁丝网 墙面 |  | 100m2 | 0.6
26 | 030502012001 | 信息插座 | (1)网络插座 (2)详见招标文件及相关规范 | 个 | 8
| 3041-18换 | 综合布线用户插座安装(单口) |  | 个 | 8
27 | 030502012002 | 信息插座 | (1)电话插座 (2)详见招标文件及相关规范 | 个 | 8
| 3041-95换 | 电话插座安装 |  | 10个 | 0.8
28 | 030502004001 | 电视、电话插座 | (1)电视插座 (2)详见招标文件及相关规范 | 个 | 2
| 3041-18换 | 综合布线用户插座安装(单口) |  | 个 | 2
分部分项工程量清单报价表
工程名称:仙湖植物园3号楼整治提升工程-强弱电工程 |  |  |  |  | 第5页，共5页
序号 | 子目编号 | 子目名称 | 项目特征 | 单位 | 工程量
29 | 030411006002 | 接线盒 | (1)名称:接线盒 (2)详见招标文件及相关规范 | 个 | 18
| 30212-326 | 暗装 接线盒 |  | 10个 | 1.8
30 | 030502019001 | 双绞线缆测试 | (1)测试类别:双绞线缆测试(超5类) | 链路 | 16
| 3041-23 | 双绞线缆测试(超5类) |  | 信息点 | 16
合 计

## 表10-1措施项目清单与计价表(一)
措施项目清单与计价表(一) (适用于工程量清单计价)
工程名称:仙湖植物园3号楼整治提升工程-强弱电工程 |  |  | 标段：
序 号 | 项目编码 | 项目名称 | 项目特征描述 | 计量 单位 | 工程量
1 |  | 脚手架费 |  | 项
1.1 | 031301017001 | 脚手架搭拆 |  | 项 | 1
1.1.1 | 3116-60 | 电气设备安装工程脚手架搭拆费 |  | 100元 | 203.4021
1.1.2 | 3116-63 | 建筑智能系统设备安装工程脚手架搭拆费 |  | 100元 | 19.6738
1.1.3 | 3116-70 | 刷油工程脚手架搭拆费 |  | 100元 | 0.6165
本页小计
合 计
注：本表适用于以综合单价形式计价的措施项目。

## 工料机汇总表
工料机汇总表
工程名称:仙湖植物园3号楼整治提升工程-强弱电工程
序号 | 工料机名称及规格型号 | 单位 | 数量 | 备注
1 | 安装工日 | 工日 | 139.112
2 | 增加人工费 | 元 | 385.812
3 | 机械台班人工 | 工日 | 0.345
4 | 技术工日 | 工日 | 44.226
5 | 装饰工日1 | 工日 | 4.2
6 | 扁钢 40×4 | kg | 4.686
7 | 镀锌扁钢 25×4 | kg | 1.05
8 | 镀锌扁钢 40×4 | m | 36.686
9 | 普通水泥 32.5(R) | t | 0.07
10 | 普通水泥 42.5(R) | kg | 5.083
11 | 角钢(综合) | kg | 15.975
12 | 柴油 | kg | 0.789
13 | 汽油 | kg | 1.147
14 | 汽油 60#～70# | kg | 12.905
15 | 清油 C01-1 | kg | 0.128
16 | 溶剂汽油 200# | kg | 0.094
17 | 氧气(工业用) | m3 | 1.423
18 | 乙炔气 | m3 | 0.489
19 | 电力 | kWh | 74.419
20 | 棉纱头 | kg | 5.666
21 | 破布 | kg | 0.395
22 | 水 | m3 | 0.521
23 | 铁砂布 0#-2# | 张 | 2.755
24 | 焊锡膏 瓶装50g | kg | 0.218
25 | 焊锡 | kg | 2.53
26 | 电焊条 结422,Φ3.2 | kg | 2.604
27 | 水泥钉 | 100个 | 6.236
28 | YJV-1KV-5X10 | m | 101
29 | UTP.CAT5e | m | 663
30 | 导线BV-2.5 | m | 2.028
31 | ZRBV-500V-2.5 | m | 923.265
32 | ZRBV-500V-4 | m | 1367.31
33 | 裸铜线 10mm2 | kg | 0.23
34 | 铜接线端子(DT-10) | 个 | 2.03
本页小计
工料机汇总表
工程名称:仙湖植物园3号楼整治提升工程-强弱电工程
序号 | 工料机名称及规格型号 | 单位 | 数量 | 备注
35 | SR 50X50 | m | 34.17
36 | 单联单控翘板开关 | 个 | 11
37 | 双联单控翘板开关 | 个 | 13
38 | 电视插座 | 个 | 2.02
39 | 网络插座 | 个 | 8.08
40 | 电话插座 | 个 | 8
41 | 单相二、三孔插座 | 个 | 22
42 | 单相二、三孔插座（带防溅盒） | 个 | 3
43 | 单相三孔插座 | 个 | 8
44 | 塑料接线盒 86系列(深40mm) | 个 | 151.98
45 | 吸顶灯 | 套 | 20.2
46 | 装饰吊灯 | 套 | 2
47 | 600*600LED灯盘 | 套 | 32
48 | LED筒灯 | 套 | 20
49 | 标志牌 | 个 | 6
50 | 塑料护口(钢管用15～20) | 个 | 357.785
51 | 线号套管(综合) | m | 109.2
52 | 醇酸防锈漆(C53-1) | kg | 0.377
53 | 酚醛防锈漆 | kg | 0.714
54 | 调和漆 | kg | 0.978
55 | 电力复合酯 一级 | kg | 0.41
56 | 面漆 | kg | 3.942
57 | 酚醛调合漆(各种颜色) | kg | 0.63
58 | 钢筋 φ10以外 | kg | 1.704
59 | 金属软管 DN20 | m | 16.892
60 | 套接紧定式电线管 φ20 | m | 471.328
61 | 套接紧定式电线管 φ25 | m | 721
62 | 套接紧定式电线管 φ40 | m | 103
63 | 冲击钻头 φ8 | 只 | 1.02
64 | 钢锯条 | 根 | 1.03
65 | 尼龙砂轮片 Φ500×25×4 | 片 | 0.336
66 | 其他材料费 | 元 | 172.741
67 | 增加材料费 | 元 | 512.312
68 | 管卡子(电线管用15～20) | 个 | 430.581
本页小计
工料机汇总表
工程名称:仙湖植物园3号楼整治提升工程-强弱电工程
序号 | 工料机名称及规格型号 | 单位 | 数量 | 备注
69 | 管卡子(金属软管用 DN15～20) | 个 | 67.568
70 | 金属软管接头(尼龙 DN15～20) | 个 | 33.784
71 | 镀锌管接头(金属软管用) 20 | 个 | 33.784
72 | 自粘性橡胶带 20mm×5m | 卷 | 0.2
73 | 橡皮垫 δ=2mm | m2 | 0.07
74 | 木螺钉 M2～4×6～65 | 10个 | 12.48
75 | 木螺钉 M6×65 | 10个 | 68.32
76 | 螺母 | kg | 0.869
77 | 锁紧螺母 M3×15～20 | 个 | 331.525
78 | 锁紧螺母(金属软管用 M15～20) | 个 | 68.224
79 | 镀锌精制带帽螺栓 M10×100以内2平1弹垫 | 10套 | 1.342
80 | 螺栓(综合) | kg | 1.935
81 | 膨胀螺栓 M8×100 | 套 | 6.12
82 | 镀锌精制带帽螺栓 M8×100以内 2平1弹垫 | 10套 | 1.22
83 | 膨胀螺栓 M10×150 | 10套 | 3.23
84 | 膨胀螺栓 M10×100 | 10套 | 0.404
85 | 型钢 | kg | 44.52
86 | 钢丝刷 | 把 | 0.095
87 | 塑料膨胀管 φ6～8 | 个 | 40.6
88 | U型钉 | kg | 5.09
89 | 套接紧定式直接头 φ20(配螺钉) | 个 | 114.492
90 | 套接紧定式直接头 φ25(配螺钉) | 个 | 175.14
91 | 套接紧定式直接头 φ40(配螺钉) | 个 | 25.02
92 | 螺纹接头(配螺钉、爪形螺母) φ20 | 个 | 68.732
93 | 螺纹接头(配螺钉、爪形螺母) φ25 | 个 | 105.14
94 | 螺纹接头(配螺钉、爪形螺母) φ40 | 个 | 15.02
95 | 塑料膨胀管 φ6 | 10个 | 8.32
96 | 塑料膨胀管 φ8 | 10个 | 68.32
97 | 塑料胶布带 25×10m | 卷 | 16.573
98 | 批挡铁丝网 | m2 | 139.986
99 | 镀锌铁丝 φ2.8～φ2.2 | kg | 10.873
100 | 镀锌铁丝 φ2.8 | kg | 1.3
101 | 中(粗)砂 | m3 | 0.198
102 | 其他机械费 | 元 | 63.63
本页小计
工料机汇总表
工程名称:仙湖植物园3号楼整治提升工程-强弱电工程
序号 | 工料机名称及规格型号 | 单位 | 数量 | 备注
103 | 仪器仪表使用费 | 元 | 185.688
104 | 配电箱2AL | 台 | 1
本页小计
合 计