## 分部分项工程量清单报价表（含子定额）
分部分项工程量清单报价表
工程名称:仙湖植物园3号楼整治提升工程-通风空调工程 |  |  |  |  | 第1页，共6页
序号 | 子目编号 | 子目名称 | 项目特征 | 单位 | 工程量
仙湖植物园3号楼办公室安全隐患整治工程-通风空调工程
空调水系统
1 | 030801014009 | 铜管 | (1)冷媒优质紫铜管 (2)焊接 (3)Φ9.53 (4)管道气密性试验、吹扫 (5)详见招标文件及相关规范 | m | 35.7
| 3061-252换 | 低压铜管(氧乙炔焊)安装 管外径(18mm以内) |  | 10m | 3.57
2 | 030801014011 | 铜管 | (1)冷媒优质紫铜管 (2)焊接 (3)Φ15.9 (4)管道气密性试验、吹扫 (5)详见招标文件及相关规范 | m | 35.7
| 3061-252换 | 低压铜管(氧乙炔焊)安装 管外径(18mm以内) |  | 10m | 3.57
3 | 031001006012 | 冷凝水排水管 | (1)冷凝水排水管 (2)UPVC塑料排水管 (3)DN32 (4)粘接 (5)详见招标文件及相关规范 | m | 16.5
| 3081-203换 | 室内塑料给水管安装(承插粘接)DN32 |  | 10m | 1.65
4 | 031001006013 | 冷凝水排水管 | (1)冷凝水排水管 (2)UPVC塑料排水管 (3)DN25 (4)粘接 (5)详见招标文件及相关规范 | m | 16
| 3081-202换 | 室内塑料给水管安装(承插粘接)DN25 |  | 10m | 1.6
5 | 031208002012 | 管道绝热 | (1)难燃B1级发泡像塑隔热板(导热系数0.036W/m.K) (2)δ=15mm (3)Φ9.53 (4)详见招标文件及相关规范 | m | 35.7
| 3115-432换 | 发泡橡塑瓦块或板材安装(粘接)管道(外径57mm以下)(瓦块) |  | 100m | 0.357
6 | 031208002014 | 管道绝热 | (1)难燃B1级发泡像塑隔热板(导热系数0.036W/m.K) (2)δ=15mm (3)φ15.9 (4)详见招标文件及相关规范 | m | 35.7
| 3115-432换 | 发泡橡塑瓦块或板材安装(粘接)管道(外径57mm以下)(瓦块) |  | 100m | 0.357
分部分项工程量清单报价表
工程名称:仙湖植物园3号楼整治提升工程-通风空调工程 |  |  |  |  | 第2页，共6页
序号 | 子目编号 | 子目名称 | 项目特征 | 单位 | 工程量
7 | 031208002019 | 管道绝热 | (1)难燃B1级福乐斯发泡像塑隔热管筒 (2)δ=13mm (3)DN25 (4)详见招标文件及相关规范 | m | 16
| 3115-432换 | 发泡橡塑瓦块或板材安装(粘接)管道(外径57mm以下)(瓦块) |  | 100m | 0.16
8 | 031208002020 | 管道绝热 | (1)难燃B1级福乐斯发泡像塑隔热管筒 (2)δ=13mm (3)DN32 (4)详见招标文件及相关规范 | m | 16.5
| 3115-432换 | 发泡橡塑瓦块或板材安装(粘接)管道(外径57mm以下)(瓦块) |  | 100m | 0.165
9 | 031002001002 | 管道支架 | (1)管道支架制作安装，支架除锈刷油 (2)详见招标文件及相关规范 | kg | 17.5
| 3068-1 | 一般管架制作安装 |  | 100kg | 0.175
| 3111-7 | 一般钢结构手工除锈 轻锈 |  | 100kg | 0.175
| 3112-67 | 一般钢结构 防锈漆 第一遍 |  | 100kg | 0.175
| 3112-68 | 一般钢结构 防锈漆 第二遍 |  | 100kg | 0.175
| 3112-74 | 一般钢结构 调和漆 第一遍 |  | 100kg | 0.175
| 3112-75 | 一般钢结构 调和漆 第二遍 |  | 100kg | 0.175
送排风系统
10 | 030108006002 | 其他风机 | (1)半金属换气扇P-120 (2)型号：BPT10-11 风量：120CMH 全压：60Pa 电源：220V 50Hz 功率：24W 噪声：36dB（A） (3)详见招标文件及相关规范 | 台 | 6
| 30213-267 | 排气扇安装[半金属换气扇P-120] |  | 10套 | 0.6
11 | 030108006001 | 其他风机 | (1)全热新风换气机QRJ-01 (2)型号：XHBQ-D15TP 风量：1500CMH 机外静压：75Pa 焓回收率：75% 噪声：41dB（A） 电源：220V 功率：710W (3)减震器 (4)详见招标文件及相关规范 | 台 | 1
分部分项工程量清单报价表
工程名称:仙湖植物园3号楼整治提升工程-通风空调工程 |  |  |  |  | 第3页，共6页
序号 | 子目编号 | 子目名称 | 项目特征 | 单位 | 工程量
| 3091-28 | 离心式通风机安装机号 4#[全热新风换气机QRJ-01] |  | 台 | 1
| 3098-31 | 减震器安装 |  | 个 | 4
12 | 030307005002 | 设备支架制作安装 | (1)风机支吊架制作安装、除锈刷油 (2)详见招标文件及相关规范 | kg | 30
| 3098-14 | 设备支架制作(CG327)重量(kg) 50kg以下 |  | 100kg | 0.3
| 3098-29 | 设备支架安装(CG327)重量(kg) 50kg以下 |  | 100kg | 0.3
| 3111-7 | 一般钢结构手工除锈 轻锈 |  | 100kg | 0.3
| 3112-67 | 一般钢结构 防锈漆 第一遍 |  | 100kg | 0.3
| 3112-68 | 一般钢结构 防锈漆 第二遍 |  | 100kg | 0.3
| 3112-74 | 一般钢结构 调和漆 第一遍 |  | 100kg | 0.3
| 3112-75 | 一般钢结构 调和漆 第二遍 |  | 100kg | 0.3
13 | 030108003001 | 轴流通风机 | (1)屋顶风机WD(2.8-4A) (2)型号：2.8-4A 风量：1390CMH 全压：61Pa 电源：220V 50Hz 功率：60W 噪声：55dB（A） (3)基础制作安装 (4)减震器 (5)详见招标文件及相关规范 | 台 | 2
| 3091-39换 | 屋顶式通风机安装机号 3.6#[屋顶风机WD(2.8-4A)] |  | 台 | 2
| 010005-36 | 非泵送现浇混凝土浇捣、养护 设备基础 |  | 10m3 | 0.02
| 010010-7 | 设备基础 木模板 |  | 100m2 | 0.031
| 3098-31 | 减震器安装 |  | 个 | 8
14 | 030703018001 | 塑料罩类 | (1)侧壁式导流罩 Φ100 (2)配10目防虫网 (3)详见招标文件及相关规范 | 个 | 2
| 3096-42 | 塑料各型风罩、调节阀制作 |  | 10个 | 0.2
15 | 031001006014 | 塑料管 | (1)PVC管Φ100 (2)详见招标文件及相关规范 | m | 22.5
| 3081-267 | 室内塑料排水管安装(粘接)DN110 |  | 10m | 2.25
分部分项工程量清单报价表
工程名称:仙湖植物园3号楼整治提升工程-通风空调工程 |  |  |  |  | 第4页，共6页
序号 | 子目编号 | 子目名称 | 项目特征 | 单位 | 工程量
16 | 030703019001 | 柔性接口 | (1)风管软接 (2)详见招标文件及相关规范 | m2 | 1.2
| 3092-40 | 帆布接口 |  | m2 | 1.2
17 | 030702001005 | 碳钢通风管道 | (1)镀锌钢板 (2)矩形 (3)大边长350mm以下 (4)0.5mm (5)咬口连接 (6)详见招标文件及相关规范 | m2 | 15.5
| 3092-6换 | 镀锌薄钢板矩形风管制作安装(咬口)大边长(320mm以下)/壁厚(0.5mm) |  | 10m2 | 1.55
18 | 030702001006 | 碳钢通风管道 | (1)镀锌钢板 (2)矩形 (3)大边长630mm及以下 (4)0.6mm (5)咬口连接 (6)详见招标文件及相关规范 | m2 | 66.9
| 3092-6 | 镀锌薄钢板矩形风管制作安装(咬口)大边长(630mm以下)/壁厚(0.6mm) |  | 10m2 | 6.69
19 | 030702001007 | 碳钢通风管道 | (1)镀锌钢板 (2)圆形 (3)Φ340 (4)咬口连接 (5)详见招标文件及相关规范 | m2 | 8.6
| 3092-2 | 镀锌薄钢板圆形风管制作安装(咬口)直径(450mm以下)/壁厚(0.6mm) |  | 10m2 | 0.86
20 | 031201003002 | 金属结构刷油 | (1)风管法兰、加固框和吊托支架制作安装 (2)除锈后刷樟丹防锈漆两遍、刷色漆两遍 (3)详见招标文件及相关规范 | kg | 352.6
| 3111-7 | 一般钢结构手工除锈 轻锈 |  | 100kg | 3.526
| 3112-65 | 一般钢结构 红丹防锈漆 第一遍 |  | 100kg | 3.526
| 3112-66 | 一般钢结构 红丹防锈漆 第二遍 |  | 100kg | 3.526
| 3112-74 | 一般钢结构 调和漆 第一遍 |  | 100kg | 3.526
| 3112-75 | 一般钢结构 调和漆 第二遍 |  | 100kg | 3.526
分部分项工程量清单报价表
工程名称:仙湖植物园3号楼整治提升工程-通风空调工程 |  |  |  |  | 第5页，共6页
序号 | 子目编号 | 子目名称 | 项目特征 | 单位 | 工程量
21 | 031208003002 | 通风管道绝热 | (1)难燃B1级发泡像塑隔热板 (2)导热系数0.036W/m.K (3)保温厚度采用D＝20MM (4)详见招标文件及相关规范 | m2 | 91
| 3115-438换 | 发泡橡塑瓦块或板材安装(粘接)通风管道(板材)()难燃B1级橡塑保温板材) |  | 10m2 | 9.1
22 | 030703021004 | 静压箱 | (1)接管箱 (2)600*600*200 (3)详见招标文件及相关规范 | 个 | 2
| 3097-28换 | 其他成品消声器安装长度1000mm以内周长 2500(mm)以内（1000*200*600） |  | 个 | 2
23 | 030307005003 | 设备支架制作安装 | (1)接管箱支吊架制作安装 (2)支吊架除锈刷漆 (3)详见招标文件及相关规范 | kg | 20
| 3098-14 | 设备支架制作(CG327)重量(kg) 50kg以下 |  | 100kg | 0.2
| 3098-29 | 设备支架安装(CG327)重量(kg) 50kg以下 |  | 100kg | 0.2
| 3111-7 | 一般钢结构手工除锈 轻锈 |  | 100kg | 0.2
| 3112-67 | 一般钢结构 防锈漆 第一遍 |  | 100kg | 0.2
| 3112-68 | 一般钢结构 防锈漆 第二遍 |  | 100kg | 0.2
| 3112-74 | 一般钢结构 调和漆 第一遍 |  | 100kg | 0.2
| 3112-75 | 一般钢结构 调和漆 第二遍 |  | 100kg | 0.2
24 | 030703011001 | 铝及铝合金风口、散流器 | (1)铝合金单层百叶排风口 (2)400*200 (3)详见招标文件及相关规范 | 个 | 5
| 3094-41换 | 百叶风口安装 周长 1280(mm)以内 |  | 个 | 5
25 | 030703011002 | 铝及铝合金风口、散流器 | (1)铝合金单层百叶新风口 (2)400*200 (3)详见招标文件及相关规范 | 个 | 5
| 3094-41换 | 百叶风口安装 周长 1280(mm)以内 |  | 个 | 5
26 | 030703011003 | 铝及铝合金风口、散流器 | (1)铝合金单层固定百叶 (2)面 600*600 (3)详见招标文件及相关规范 | 个 | 2
分部分项工程量清单报价表
工程名称:仙湖植物园3号楼整治提升工程-通风空调工程 |  |  |  |  | 第6页，共6页
序号 | 子目编号 | 子目名称 | 项目特征 | 单位 | 工程量
| 3094-43换 | 百叶风口安装 周长 2500(mm)以内 |  | 个 | 2
27 | 030703011004 | 铝及铝合金风口、散流器 | (1)铝合金防雨百叶 (2)600*300 (3)详见招标文件及相关规范 | 个 | 2
| 3094-42换 | 百叶风口安装 周长 1800(mm)以内 |  | 个 | 2
合 计

## 表10-1措施项目清单与计价表(一)
措施项目清单与计价表(一) (适用于工程量清单计价)
工程名称:仙湖植物园3号楼整治提升工程-通风空调工程 |  |  | 标段： |  |  | 第1页 共1页
序 号 | 项目编码 | 项目名称 | 项目特征描述 | 计量 单位 | 工程量 | 金额(元)
[6 empty] | 综合单价 | 合价
本页小计
合 计
注：本表适用于以综合单价形式计价的措施项目。

## 工料机汇总表
工料机汇总表
工程名称:仙湖植物园3号楼整治提升工程-通风空调工程
序号 | 工料机名称及规格型号 | 单位 | 数量 | 备注
1 | 普工人工费 | 元 | 18.05
2 | 技工人工费 | 元 | 97.247
3 | 机械台班人工 | 工日 | 0.017
4 | 安装工日 | 工日 | 109.02
5 | 机械台班人工 | 工日 | 5.788
6 | 机械台班人工 | 工日 | 0.356
7 | 机械台班人工 | 工日 | 0.21
8 | 技术工日 | 工日 | 0.337
9 | 技术工日 | 工日 | 0.21
10 | 技术工日 | 工日 | 0.037
11 | 铁钉 综合 | kg | 0.612
12 | 零星卡具 | kg | 1.243
13 | 松杂枋板材(周转材) | m3 | 0.003
14 | 柴油 | kg | 0.347
15 | 电力 | kWh | 1.188
16 | 隔离剂 | kg | 0.31
17 | 水 | m3 | 0.064
18 | 建筑模板 1830×915×18 三级黑板 | 张 | 0.278
19 | 支撑钢管及扣件(模板支撑专用) | kg | 1.096
20 | (商品)普通混凝土 C20,骨料最大粒径31.5mm | m3 | 0.202
21 | 细石混凝土 C20,骨料最大粒径10mm | m3 | 0.006
22 | 其它材料费(按百分比计算) | 元 | 2.346
23 | 扁钢 ＜60 | kg | 37.406
24 | 扁钢 ＜-59 | kg | 3.6
25 | 普通水泥 32.5(R) | t | 0.008
26 | 普通水泥 42.5(R) | kg | 2.118
27 | 冷媒优质紫铜管φ9.53 | m | 35.7
28 | 冷媒优质紫铜管φ15.9 | m | 35.7
29 | 角钢 ＜60 | kg | 370.645
30 | 角钢 ＞63 | kg | 24.365
31 | 柴油 | kg | 7.529
32 | 汽油 60#～70# | kg | 3.047
33 | 粘结剂(专用) | kg | 22.153
34 | 粘合剂 | kg | 2.79
本页小计
工料机汇总表
工程名称:仙湖植物园3号楼整治提升工程-通风空调工程
序号 | 工料机名称及规格型号 | 单位 | 数量 | 备注
35 | 氧气(工业用) | m3 | 5.232
36 | 乙炔气 | m3 | 0.564
37 | 乙炔气 | kg | 1.318
38 | 电力 | kWh | 170.753
39 | 电力 | kWh | 4.948
40 | 电力 | kWh | 11.471
41 | 帆布 | m2 | 1.38
42 | 破布 | kg | 0.63
43 | 水 | m3 | 0.006
44 | 铁砂布 0#-2# | 张 | 4.579
45 | 碎石 10～20mm | m3 | 0.022
46 | 黄铜焊丝 | kg | 0.092
47 | 电焊条 结422,Φ4 | kg | 0.805
48 | 电焊条 结422,Φ3.2 | kg | 9.529
49 | 硬聚氯乙烯焊条 Φ4 | kg | 2.98
50 | 铁铆钉 M4 | kg | 2.294
51 | 减振器 | 个 | 12
52 | 醇酸防锈漆(C53-1) | kg | 7.44
53 | 酚醛防锈漆 | kg | 1.148
54 | 硼砂 | kg | 0.028
55 | 酚醛调合漆(各种颜色) | kg | 6.302
56 | 铝合金防雨百叶600*300 | 个 | 2
57 | 铝合金单层固定百叶600*600 | 个 | 2
58 | 铝合金单层百叶新风口400*200 | 个 | 5
59 | 铝合金单层百叶排风口400*200 | 个 | 5
60 | 接管箱 600*600*200 | 个 | 2
61 | 圆钢 φ5.5～9 | kg | 17.538
62 | 冲击钻头 φ6～12 | 个 | 0.18
63 | 锯条 | 根 | 7.116
64 | 尼龙砂轮片 Φ100×16×3 | 片 | 0.022
65 | 尼龙砂轮片 Φ500×25×4 | 片 | 0.176
66 | 其他材料费 | 元 | 137.514
67 | 透气帽(铅丝球) DN100 | 个 | 1.125
68 | 保温胶带 专用30m | 卷 | 4.004
本页小计
工料机汇总表
工程名称:仙湖植物园3号楼整治提升工程-通风空调工程
序号 | 工料机名称及规格型号 | 单位 | 数量 | 备注
69 | 橡胶板 δ＝1～3mm | kg | 12.942
70 | 橡胶板 δ=3mm | kg | 3.2
71 | 木螺钉 M4×65以下 | 10个 | 2.52
72 | 螺母 | kg | 0.362
73 | 精制蝶形带帽螺栓 M6×30 | 10套 | 0.596
74 | 精制六角带帽螺栓 M10 ＜75 | 10套 | 0.87
75 | 精制六角带帽螺栓 M2～5×4～20 | 10套 | 9.82
76 | 精制六角带帽螺栓 M6 ＜75 | 10套 | 6.164
77 | 精制六角带帽螺栓 M8 ＜75 | 10套 | 79.479
78 | 六角带帽螺栓 M6～12×12～50 | 套 | 1.575
79 | 螺栓(综合) | kg | 0.806
80 | 膨胀螺栓 M12 | 套 | 14.08
81 | 膨胀螺栓 M16×200 | 套 | 9.72
82 | 精制六角带帽螺栓 M8×75 | 套 | 80
83 | 型钢 | kg | 18.55
84 | 钢丝刷 | 把 | 0.63
85 | 铸铁垫板 | kg | 11.7
86 | 塑料膨胀管 φ6～8 | 个 | 25.2
87 | 难燃B1级橡塑保温材料DN32 | m | 16.83
88 | 难燃B1级橡塑保温材料φ9.5 | m | 36.414
89 | 难燃B1级橡塑保温材料φ15.9 | m | 36.414
90 | 难燃B1级橡塑保温材料DN25 | m | 16.32
91 | 难燃B1级橡塑保温板材 | m2 | 96.46
92 | 软聚氯乙烯板δ=2～8mm | kg | 3.92
93 | 硬聚氯乙烯板δ=2～30mm | kg | 23.2
94 | 承插塑料排水管件 DN100 | 个 | 25.605
95 | 伸缩节 DN100 | 个 | 7.875
96 | 塑料给水管接头零件 DN25 | 个 | 15.648
97 | 塑料给水管接头零件 DN32 | 个 | 13.25
98 | UPVC塑料排水管DN32 | m | 16.83
99 | UPVC塑料排水管DN25 | m | 16.32
100 | 承插塑料排水管 DN100 白色UPVC | m | 19.17
101 | 镀锌钢板 δ=0.5mm | m2 | 17.639
102 | 设备支架CG327 | 100kg | 0.5
本页小计
工料机汇总表
工程名称:仙湖植物园3号楼整治提升工程-通风空调工程
序号 | 工料机名称及规格型号 | 单位 | 数量 | 备注
103 | 镀锌钢板 δ=0.6mm | m2 | 85.919
104 | 中(粗)砂 | m3 | 0.018
105 | 其他机械费 | 元 | 4.95
106 | 全热新风换气机QRJ-01（XHBQ-D15TP) | 台 | 1
107 | 半金属换气扇P-120(BPT10-11) | 台 | 6
108 | 屋顶风机WD(2.8-4A) | 台 | 2
本页小计
合 计