## 分部分项工程量清单报价表（含子定额）
分部分项工程量清单报价表
工程名称:仙湖植物园3号楼整治提升工程-装饰专业 |  |  |  |  | 第1页，共11页
序号 | 子目编号 | 子目名称 | 项目特征 | 单位 | 工程量
拆除工程
1 | 011609001001 | 栏杆、栏板拆除 | (1)拆除原有栏杆 (2)栏杆高度：综合考虑 | m | 43.54
| 60001-65 | 扶手及栏杆拆除 栏杆(含扶手) |  | 100m | 0.4354
2 | 011610002001 | 金属门拆除 | (1)原有金属门拆除 | m2 | 36.66
| 60001-36 | 铝合金、塑钢门拆除 |  | 100m2 | 0.3666
3 | 011610002002 | 金属窗拆除 | (1)原有金属窗拆除 | m2 | 25.03
| 60001-35 | 铝合金、塑钢窗拆除 |  | 100m2 | 0.2503
4 | 011601001001 | 砖砌体拆除 | (1)原有花槽拆除 (2)花槽表面为干刷石，砌体为红砖 | m3 | 15.31
| 60001-29 | 机械拆除 砖及砌块砌体 |  | 10m3 | 1.531
5 | 011602001002 | 混凝土构件拆除 | (1)部位：走廊 (2)原有地面抬高及瓷砖面层拆除 | m3 | 0.16
| 60001-8 | 混凝土地台及台阶 机械拆除 |  | 10m3 | 0.016
6 | 011602001001 | 混凝土构件拆除 | (1)部位：卫生间 (2)原有台阶及地砖面层拆除 | m3 | 3.5
| 60001-8 | 混凝土地台及台阶 机械拆除 |  | 10m3 | 0.35
7 | 011604003002 | 天棚抹灰面拆除 | (1)拆除天花腻子灰面层 (2)拆除部位:卫生间、走廊、阳台天花 (3)抹灰层种类:腻子灰面层 | m2 | 104.98
| 60001-80 | 去除油皮 抹灰面 |  | 100m2 | 1.0498
8 | 011605001002 | 平面块料拆除 | (1)拆除原有地面瓷砖及砂浆基层 (2)部位:卫生间、阳台、办公室、休息室、走廊 | m2 | 298.81
| 60001-58 | 面砖地面拆除 |  | 100m2 | 2.9881
9 | 011605002002 | 立面块料拆除 | (1)拆除原有墙面瓷砖及砂浆基层 (2)部位:卫生间 | m2 | 43.45
| 60001-71 | 墙面块料面层铲除 陶瓷块料 |  | 100m2 | 0.4345
10 | 040103002001 | 垃圾清理 | (1)现场拆除垃圾清理 (2)运距:投标人自行考虑 | m3 | 87.37
| 60001-141换 | 人工装废料自卸汽车运 运距1km以内(实际值:25km) |  | 100m3 | 0.8737
分部分项工程量清单报价表
工程名称:仙湖植物园3号楼整治提升工程-装饰专业 |  |  |  |  | 第2页，共11页
序号 | 子目编号 | 子目名称 | 项目特征 | 单位 | 工程量
地面工程
11 | 011102003001 | 块料楼地面 | (1)办公室 (2)600*600*20mm地砖（CT-01） (3)3mm益胶泥粘接层 (4)30mm厚1∶3水泥砂浆找平层 | m2 | 156.44
| 60007-50换 | 陶瓷地砖楼地面 (块料周长 mm以内) 2400[3mm益胶泥,600*600*20mm地砖（CT-01）] |  | 100m2 | 1.5644
| 60007-6换 | 水泥砂浆找平层 混凝土基层 厚20mm(实际值:30mm)[湿拌地面砂浆M20 设计稠度70~90] |  | 100m2 | 1.5644
12 | 011102003002 | 块料楼地面 | (1)阳台、卫生间 (2)600*300*20mm防滑地砖（CT-02） (3)3mm益胶泥粘接层 (4)10mm厚1∶3水泥砂浆防水层 (5)20mm厚1∶3水泥砂浆找平层 | m2 | 79.68
| 60007-50换 | 陶瓷地砖楼地面 (块料周长 mm以内) 2400[600*300*20mm防滑地砖（CT-02）] |  | 100m2 | 0.7968
| 010007-45 | 聚合物水泥防水砂浆 平面 5mm厚 |  | 100m2 | 0.7968
| 010007-46换 | 聚合物水泥防水砂浆 平面 每增减1mm |  | 100m2 | 0.7968
| 60007-6换 | 水泥砂浆找平层 混凝土基层 厚20mm[湿拌地面砂浆M20 设计稠度70~90] |  | 100m2 | 0.7968
13 | 011102001002 | 石材楼地面 | (1)走廊 (2)600*300*30mm福建青（自然面）（ST-01） (3)10mm厚1∶3水泥砂浆防水层 (4)20mm厚1∶3水泥砂浆找平层 | m2 | 46.6
| 60007-30换 | 天然石材 水泥砂浆粘贴 不拼花[600*300*30mm福建青自然面（ST-01）,湿拌地面砂浆M20 设计稠度70~90] |  | 100m2 | 0.466
| 60007-6换 | 水泥砂浆找平层 混凝土基层 厚20mm[湿拌地面砂浆M20 设计稠度70~90] |  | 100m2 | 0.466
14 | 010904002001 | 楼(地)面涂膜防水 | (1)走廊、阳台、卫生间防水） (2)2mm厚JS防水涂料 | m2 | 128.22
分部分项工程量清单报价表
工程名称:仙湖植物园3号楼整治提升工程-装饰专业 |  |  |  |  | 第3页，共11页
序号 | 子目编号 | 子目名称 | 项目特征 | 单位 | 工程量
| 100104-5换 | 聚合物水泥防水涂料 涂膜2mm厚 |  | m2 | 128.22
15 | 011104002002 | 塑木地板 | (1)100*25mm厚塑木地板，塑木地板配套卡扣固定 (2)具体做法详见图纸 | m2 | 108.83
| 60007-114 | 复合木地板安装[100*25mm塑木地板] |  | 100m2 | 1.0883
16 | 040201022002 | 排水槽 | (1)800*600*30mm福建青（自然面）雨水篦子 (2)10mm厚1∶2水泥砂浆 (3)2mmJS防水涂料，涂抹两遍 (4)20mm厚1∶3水泥砂浆找平层 (5)具体做法详见图纸 | m | 40.16
| 60007-157换 | 明沟铸铁盖板安装 32cm宽[800*600*30mm福建青（自然面）雨水篦子] |  | 100m | 0.4016
| 100104-5 | 聚合物水泥防水涂料 涂膜2mm厚 |  | m2 | 213.65
| 60007-6换 | 水泥砂浆找平层 混凝土基层 厚20mm |  | 100m2 | 1.0683
17 | 040201022001 | 排水沟 | (1)2mm厚黑色拉丝不锈钢（MT-03）雨水篦子 (2)40*20*4mm镀锌方通骨架，2mm厚黑色拉丝不锈钢（MT-03）面层 (3)具体做法详见图纸 | m | 4.2
| 60007-157换 | 明沟铸铁盖板安装 32cm宽[2mm厚黑色拉丝不锈钢（MT-03）雨水篦子] |  | 100m | 0.042
| 60008-153 | 墙柱面型钢龙骨 单向1500 |  | 100m2 | 0.026
| 60008-171换 | 不锈钢面板 柱帽、柱脚及其他 |  | 100m2 | 0.026
18 | 011102001001 | 石材楼地面 | (1)门槛石 (2)30mm厚福建青粗磨面（ST-01） (3)30mm厚1∶3水泥砂浆找平层 | m2 | 4.32
| 60007-40换 | 天然石材 零星项目 水泥砂浆粘贴[30mm厚福建青粗磨面（ST-01）,湿拌地面砂浆M20 设计稠度70~90] |  | 100m2 | 0.0432
19 | 040201022004 | 玻璃钢水篦子 | (1)成品玻璃钢水篦子 (2)尺寸：3940*450mm | m2 | 1.77
| BC-1换 | 成品玻璃钢水篦子 |  | m2 | 1.77
墙面工程
分部分项工程量清单报价表
工程名称:仙湖植物园3号楼整治提升工程-装饰专业 |  |  |  |  | 第4页，共11页
序号 | 子目编号 | 子目名称 | 项目特征 | 单位 | 工程量
20 | 011204003001 | 块料墙面 | (1)部位:卫生间 (2)600*300米黄色面砖（CT-02） (3)5mm益胶泥粘接层 (4)10mm厚1∶3水泥砂浆防水层 (5)20mm厚1∶3水泥砂浆找平层 | m2 | 92.53
| 60008-84换 | 墙面墙裙镶贴瓷砖(密缝) 水泥砂浆粘贴(块料周长) 2400mm以内[600*300*20mm米黄色面砖（CT-02）,湿拌抹灰砂浆M10 设计稠度90~110(凝结时间8-12小时)] |  | 100m2 | 0.9253
| 60008-2换 | 墙面 水泥石灰砂浆底(15+5)mm 水泥砂浆面 |  | 100m2 | 0.9253
21 | 011207001001 | 墙面装饰板 | (1)1.5mm厚黑色拉丝不锈钢饰面(MT-03) (2)材料、规格:20*40*4mm角钢龙骨 (3)详见图纸D-04/a | m2 | 7.1
| 60008-153换 | 墙柱面型钢龙骨 单向1500 |  | 100m2 | 0.071
| 2002-238换 | 墙柱面装饰 不锈钢面板 墙面[1.5mm厚黑色拉丝不锈钢饰面(MT-03)] |  | 100m2 | 0.071
22 | 011207001002 | 石材隔板 | (1)25mm厚古堡灰（ST-02) (2)20*40*4mm角钢龙骨 (3)详见图纸D-04/a | m2 | 1
| 2002-222换 | 墙柱面型钢龙骨 单向1500 |  | 100m2 | 0.01
| 2002-91换 | 墙面 在钢骨架上干挂大理石[25mm厚古堡灰（ST-02)] |  | 100m2 | 0.01
23 | 011105003001 | 块料踢脚线 | (1)办公室、休息室踢脚 (2)100mm高 20mm厚瓷砖（CT-01） (3)采用8mm厚高分子益胶泥粘贴 | m | 135.92
| 60007-53换 | 陶瓷地砖 踢脚线[8mm益胶泥,20mm厚瓷砖（CT-01）] |  | 100m2 | 0.1359
24 | 011105003002 | 块料踢脚线 | (1)走廊踢脚 (2)100mm高 30mm厚福建青光面（ST-01） (3)采用15mm厚高分子益胶泥粘贴 | m | 34.11
| 60007-36换 | 天然石材踢脚线 水泥砂浆粘贴[15mm益胶泥] |  | 100m2 | 0.0341
25 | 011204001001 | 石材墙面 | (1)窗台石 | m2 | 3.52
分部分项工程量清单报价表
工程名称:仙湖植物园3号楼整治提升工程-装饰专业 |  |  |  |  | 第5页，共11页
序号 | 子目编号 | 子目名称 | 项目特征 | 单位 | 工程量
(2)古堡灰（ST-02） (3)规格940*110*20mm (4)采用3mm厚高分子益胶泥粘贴
| 2004-165换 | 窗台板 大理石[3mm益胶泥,940*110*20mm古堡灰大理石] |  | 100m2 | 0.0352
26 | 011407001002 | 墙面喷刷涂料 | (1)走廊、阳台墙面 (2)喷刷白色防水乳胶漆 (3)三遍底漆、两遍面漆 | m2 | 99.3
| 60011-199换 | 墙、柱、天棚抹灰面刷乳胶漆 底油一遍、面漆二遍 满刮腻子二遍[白色防水乳胶漆] |  | 100m2 | 0.993
27 | 011407001001 | 墙面喷刷涂料 | (1)办公室、休息室墙面 (2)喷刷白色乳胶漆 (3)三遍底漆、两遍面漆 | m2 | 343.05
| 60011-199换 | 墙、柱、天棚抹灰面刷乳胶漆 底油一遍、面漆二遍 满刮腻子二遍(乳胶漆底漆遍数:3)[白色乳胶漆] |  | 100m2 | 3.4305
28 | 011503001002 | 金属扶手、栏杆、栏板 | (1)卫生间不锈钢靠墙栏杆 (2)规格:长度450mm，管径25mm | m | 4.8
| 60007-129 | 成品金属栏杆安装 不锈钢 |  | 100m | 0.048
29 | 011210005002 | 成品隔断 | (1)卫生间蹲厕隔断 (2)12mm抗倍特板隔断 | m2 | 30.21
| BC-1 | 成品卫生间蹲厕隔断 |  | m2 | 30.21
30 | 011210005001 | 成品隔断 | (1)卫生间小便器隔断 (2)12mm抗倍特板隔断 | m2 | 0.81
| BC-1 | 成品卫生间小便器隔断 |  | m2 | 0.81
31 | 011505010002 | 镜面玻璃 | (1)走廊洗手台镜子 (2)6厘银镜 (3)黑色拉丝不锈钢（MT-02)/黑色拉丝不锈钢(MT-03）方通边框 (4)9mm厚阻燃夹板 (5)10#槽钢喷深灰色漆、菠萝格木横梁 (6)具体做法详大样图 | m2 | 1.61
| 2007-110换 | 带框镜面玻璃安装 1m2以外[10#槽钢,9mm厚阻燃夹板] |  | 10m2 | 0.161
| 2002-204 | 墙柱面木龙骨断面7.5cm2以内 平均中距300mm以内 |  | 100m2 | 0.0161
32 | 011207001003 | 墙面装饰板 | (1)10#槽钢喷深灰色漆、菠萝格木格栅 | m2 | 4.24
分部分项工程量清单报价表
工程名称:仙湖植物园3号楼整治提升工程-装饰专业 |  |  |  |  | 第6页，共11页
序号 | 子目编号 | 子目名称 | 项目特征 | 单位 | 工程量
| 2002-222换 | 墙柱面型钢龙骨 单向1500[50mm厚菠萝格] |  | 100m2 | 0.0424
33 | 011505001002 | 洗漱台 | (1)室外洗漱台 (2)50mm厚古堡灰（ST-02）台面 (3)侧面20mm厚菠萝格饰面 (4)底部20mm厚古堡灰（ST-02)踢脚线 (5)木夹板基层 (6)含不锈钢铰链等 (7)做法详见D-02/B | m | 2
| 2007-115换 | 大理石洗面台4[20mm厚古堡灰大理石] |  | 10m | 0.2
| 2002-85换 | 内墙面 干挂大理石[20mm厚古堡灰（ST-02)] |  | 100m2 | 0.002
34 | 011505008002 | 卫生纸盒 | (1)卫生间 (2)不锈钢卫生纸盒 | 个 | 6
| 2007-105 | 不锈钢卫生纸盒安装 |  | 100套 | 0.06
35 | 011507001002 | 标识 | (1)卫生间 (2)不锈钢定制标识 | 个 | 13
| BC-7换 | 不锈钢定制标识 |  | 个 | 13
36 | 011506001002 | 吊柜 | (1)工具房 (2)黑色拉丝不锈钢吊挂 (3)20*40*4镀锌方通骨架、304# 3mm不锈钢门铰 (4)具体做法详大样图D-02/06 | 个 | 1
| BC-2换 | 吊柜 |  |  | 1
天棚工程
37 | 011302001001 | 吊顶天棚 | (1)石膏板天棚 (2)部位：办公室、休息区 (3)面喷白色乳胶漆（PT-01） (4)双层9厘石膏板面层 (5)C50系列主龙骨、C50系列副龙骨、M8吊杆 (6)具体做法详大样 | m2 | 50.21
| 60009-22 | 不上人型装配式U型轻钢天棚龙骨 平面 面层规格450×450 |  | 100m2 | 0.5021
| 60009-52换 | 石膏板天棚面层 在U型龙骨上[双层9mm厚石膏板] |  | 100m2 | 0.5021
| 60011-200换 | 墙、柱、天棚抹灰面刷乳胶漆 底油一遍、面漆二遍 刮腻子 |  | 100m2 | 0.5021
38 | 011302001002 | 吊顶天棚 | (1)侧封板 (2)办公室、休息区 | m2 | 26.06
分部分项工程量清单报价表
工程名称:仙湖植物园3号楼整治提升工程-装饰专业 |  |  |  |  | 第7页，共11页
序号 | 子目编号 | 子目名称 | 项目特征 | 单位 | 工程量
(3)18mm厚大芯板 (4)C50系列主龙骨、C50系列副龙 骨、M8吊杆 (5)具体做法详大样图
| 60009-22 | 不上人型装配式U型轻钢天棚龙骨 平面 面层规格450×450 |  | 100m2 | 0.2606
| 60009-38换 | 胶合板天棚基层 3mm[18mm厚大芯板] |  | 100m2 | 0.2606
39 | 011302001003 | 吊顶天棚 | (1)铝扣板天棚 (2)部位：办公室、休息区 (3)1.5mm厚600*600白色铝扣板（MT-01） (4)C50系列主龙骨、主龙骨吊件、M8吊杆 (5)具体做法详大样 | m2 | 106.56
| 60009-50换 | 钙塑板天棚面层 在U型龙骨上[1.5mm厚600*600白色铝扣板（MT-01）] |  | 100m2 | 1.0656
| 60009-24 | 不上人型装配式U型轻钢天棚龙骨 平面 面层规格600×600 |  | 100m2 | 1.0656
40 | 011302001004 | 吊顶天棚 | (1)铝扣板天棚 (2)部位：卫生间 (3)1.5mm厚600*600灰色铝扣板（MT-02） (4)C50系列主龙骨、主龙骨吊件、M8吊杆 (5)具体做法详大样 | m2 | 39.2
| 60009-50换 | 钙塑板天棚面层 在U型龙骨上[1.5mm厚600*600灰色铝扣板（MT-02）] |  | 100m2 | 0.392
| 60009-24 | 不上人型装配式U型轻钢天棚龙骨 平面 面层规格600×600 |  | 100m2 | 0.392
41 | 011407002001 | 天棚喷刷涂料 | (1)部位:部位：走廊、阳台天棚 (2)材料:天棚刷防水乳胶漆 | m2 | 112.8
| 60011-200换 | 墙、柱、天棚抹灰面刷乳胶漆 底油一遍、面漆二遍 刮腻子 |  | 100m2 | 1.128
门窗工程
42 | 010802004001 | 铝合金门 | (1)铝合金平开门 (2)尺寸800*2100mm (3)铝型材壁厚1.8mm，表面为木纹转印饰面 (4)含五金配件等 | 樘 | 20
分部分项工程量清单报价表
工程名称:仙湖植物园3号楼整治提升工程-装饰专业 |  |  |  |  | 第8页，共11页
序号 | 子目编号 | 子目名称 | 项目特征 | 单位 | 工程量
| 60010-74 | 铝合金门窗(成品)安装 平开门 |  | 100m2 | 0.336
43 | 010807001002 | 铝合金窗 | (1)70系列断桥隔热铝合金平开窗 (2)尺寸900*1500mm (3)铝型材壁厚1.8mm，表面为木纹转印饰面 (4)含五金配件等 | 樘 | 18
| 60010-78换 | 铝合金门窗(成品)安装 平开窗[70系列断桥隔热铝合金平开窗] |  | 100m2 | 0.243
44 | 010802001001 | 铁艺门 | (1)铁艺门 (2)尺寸1500*1500mm (3)边框为50*50*5方通喷黑漆，中间图案为8mm钢板切割图案 (4)含五金配件等 | 樘 | 1
| 60010-74换 | 铝合金门窗(成品)安装 平开门 |  | 100m2 | 0.0225
| 60011-172换 | 金属面银粉漆二遍 单层钢门窗 |  | 100m2 | 0.01
屋面工程
45 | 010902002001 | 屋面涂膜防水 | (1)80mm厚C25细石混凝土 (2)80mm厚聚苯乙烯泡沫板保温层 (3)20mm厚1:1水泥砂浆防水保护层 (4)2mm厚水皮优超强弹性防水涂料 (5)30mm厚1:1水泥砂浆找平层 (6)1:8水泥陶粒找坡层最薄处为50mm | m2 | 281.72
| 60006-73换 | 聚苯乙稀挤塑板厚40mm[80mm厚聚苯乙烯泡沫板] |  | 100m2 | 2.8172
| 60007-11换 | 细石混凝土找平层 厚 30mm(实际值:80mm)[C25预拌普通混凝土(粒径10mm)] |  | 100m2 | 2.8172
| 60006-24换 | 防水涂膜屋面 聚氨脂 厚1.5mm[水皮优超强弹性防水涂料] |  | 100m2 | 3.2911
| 60006-27换 | 防水砂浆屋面 厚20mm[湿拌地面砂浆M20 设计稠度70~90] |  | 100m2 | 3.2911
| 60007-6换 | 水泥砂浆找平层混凝土基层 厚20mm(实际值:30mm)[湿拌地面砂浆M20 设计稠度70~90] |  | 100m2 | 2.8172
| 60006-72 | 1:8水泥陶粒 |  | 10m3 | 1.409
钢结构工程
分部分项工程量清单报价表
工程名称:仙湖植物园3号楼整治提升工程-装饰专业 |  |  |  |  | 第9页，共11页
序号 | 子目编号 | 子目名称 | 项目特征 | 单位 | 工程量
46 | 010101002001 | 挖一般土方 | (1)土壤类别:综合考虑 (2)挖土深度:综合考虑 | m3 | 111.54
| 60002-7 | 人工挖基坑土方 一、二类土(深度) 2m以内 |  | 100m3 | 1.1154
47 | 010103001002 | 回填方 | (1)密实度要求:满足设计要求 | m3 | 92.19
| 60002-37 | 人工填槽、坑 填土夯实 |  | 100m3 | 0.9219
48 | 010103002002 | 余方弃置 | (1)余方弃置 (2)运距:25km | m3 | 21.24
| 010001-132换 | 人工装、自卸汽车运土方 运距 1km以内(实际运距:25km) |  | 100m3 | 0.2124
49 | 010603003002 | 钢管柱 | (1)钢柱 (2)规格:150*150*5钢管 (3)-8加劲板 (4)钢管面喷深灰色漆 | t | 2.74
| 100002-2 | 钢柱安装 每根构件质量10.0t以内 |  | t | 2.74
| 100002-97换 | 聚氨酯面漆 一遍[深灰色漆] |  | 100m2 | 0.7404
50 | 010604001001 | 钢梁 | (1)钢梁 (2)规格：100*100*5钢管 (3)钢管面喷深灰色漆 | t | 1.931
| 100002-6 | 钢梁安装 每根构件质量5.0t以内 |  | t | 1.931
| 100002-97换 | 聚氨酯面漆 一遍[深灰色漆] |  | 100m2 | 0.5394
51 | 010604001002 | 钢梁 | (1)钢梁 (2)规格：40*40*3钢管 (3)钢管面喷深灰色漆 | t | 0.735
| 100002-6 | 钢梁安装 每根构件质量5.0t以内 |  | t | 0.735
| 100002-97换 | 聚氨酯面漆 一遍[深灰色漆] |  | 100m2 | 0.7404
52 | 010501001001 | 垫层 | (1)混凝土种类:商品混凝土 (2)混凝土强度等级:C15 | m3 | 4.86
| 60007-2换 | 普通混凝土垫层 [C15预拌普通混凝土(粒径20mm)] |  | 10m3 | 0.486
53 | 010501003001 | 独立基础 | (1)混凝土种类:商品混凝土 (2)混凝土强度等级:C30 | m3 | 11.52
| 60004-2换 | 非泵送浇捣预拌混凝 |  | 10m3 | 1.152
分部分项工程量清单报价表
工程名称:仙湖植物园3号楼整治提升工程-装饰专业 |  |  |  |  | 第10页，共11页
序号 | 子目编号 | 子目名称 | 项目特征 | 单位 | 工程量
土基础 独立基础 [C30预拌普通混凝土 (粒径20mm)]
54 | 010502001002 | 矩形柱 | (1)混凝土种类:商品混凝土 (2)混凝土强度等级:C30 | m3 | 2.97
| 60004-5换 | 非泵送浇捣预拌混凝土柱 矩形柱[C30预拌普通混凝土(粒径20mm)] |  | 10m3 | 0.297
55 | 010515001001 | 现浇构件钢筋 | (1)钢筋种类、规格:箍筋 φ10以内，一级钢筋 | t | 0.21
| 60004-32 | 现浇混凝土构件钢筋制安 箍筋 φ10内 |  | t | 0.21
56 | 010515001002 | 现浇构件钢筋 | (1)钢筋种类、规格:非箍筋 φ12-14，三级钢 | t | 1.043
| 60004-30换 | 现浇混凝土构件钢筋制安 螺纹钢 φ25内[螺纹钢φ12～14 三级钢] |  | t | 1.043
57 | 010507007002 | 其他构件 | (1)构件的类型:后浇柱压顶 (2)混凝土种类:商品混凝土 (3)混凝土强度等级:C30细石砼 | m3 | 0.57
| 60004-26换 | 非泵送浇捣预拌混凝土其它构件 小型零星构件[C30预拌普通混凝土(粒径10mm)] |  | 10m3 | 0.057
58 | 010516001002 | 螺栓 | (1)螺栓种类:化学螺栓 (2)规格:M16 L=150mm | t | 0.057
| 60004-36 | 现浇混凝土构件钢筋制安 预埋螺栓 |  | t | 0.057
59 | 010516002002 | 预埋铁件 | (1)钢材种类:14mm预埋钢板 | t | 0.412
| 60004-35 | 现浇混凝土构件钢筋制安 预埋铁件 |  | t | 0.412
园建工程
60 | 050305006001 | 石桌石凳 | (1)50*50*5mm镀锌方通骨架 (2)25mm福建青光面饰面 (3)100*100mm菠萝格坐凳平面压顶，底面用540*50*5mm厚钢板固定 (4)具体做法详大样图 | 个 | 4
| BC-4换 | 石材石凳 |  | m | 4
61 | 011503001001 | 金属栏杆 | (1)花园栏杆 (2)高度1150mm高 (3)50mm宽*50mm高菠萝格扶手 (4)50*50*5mm、20*20*2mm镀锌方 通立柱 (5)20*20*2mm镀锌方通横梁 | m | 47
分部分项工程量清单报价表
工程名称:仙湖植物园3号楼整治提升工程-装饰专业 |  |  |  |  | 第11页，共11页
序号 | 子目编号 | 子目名称 | 项目特征 | 单位 | 工程量
(6)金属栏杆喷深灰色漆（MT-04） (7)具体做法详大样图
| 60007-124 | 钢栏杆制作 型钢为主 |  | t | 0.599
| 60007-128 | 钢栏杆安装 |  | t | 0.599
| 60007-137换 | 硬木扶手 直形100×60[50mm宽*50mm高菠萝格] |  | 100m | 0.47
62 | 010607002001 | 成品栅栏 | (1)1350mm高花园格栅 (2)50*50*5mm镀锌方通 (3)金属格栅喷深灰色漆（MT-04） (4)具体做法详大样图 | m2 | 12.07
| 60007-124换 | 钢栏杆制作 型钢为主[50*50*5mm镀锌方通] |  | t | 0.651
| 60007-128 | 钢栏杆安装 |  | t | 0.651
63 | 010607004001 | 金属网栏 | (1)铝通网栏 (2)150*150*5mm方钢、100*100*5mm方钢立柱 (3)50*50*3mm仿木铝通横梁 (4)具体做法详大样图 | m2 | 46.78
| 60007-124换 | 钢栏杆制作 型钢为主 |  | t | 2.137
| 60007-128 | 钢栏杆安装 |  | t | 2.137
64 | 010401003001 | 实心砖墙 | (1)新增矮墙、新增柱墩 (2)红砖砌筑 (3)400mm厚砖砌体 | m3 | 11.55
| 60003-7 | 灰砂砖墙(墙厚) 1砖半 |  | 10m3 | 1.155
65 | 011201001001 | 墙面一般抹灰 | (1)新增矮墙、新增柱墩抹灰 (2)真石漆两遍 | m2 | 17.16
| 60008-2换 | 墙面 水泥石灰砂浆底(15+5)mm 水泥砂浆面[湿拌地面砂浆M20 设计稠度70~90] |  | 100m2 | 0.1716
| 60011-192换 | 砖墙面 真石漆二遍 |  | 100m2 | 0.1716
合 计

## 表10-1措施项目清单与计价表(一)
措施项目清单与计价表(一) (适用于工程量清单计价)
工程名称:仙湖植物园3号楼整治提升工程-装饰专业 |  |  | 标段：
序 号 | 项目编码 | 项目名称 | 项目特征描述 | 计量 单位 | 工程量
1 |  | 混凝土、钢筋混凝土模板及支架费 |  | 项
1.1 | 011702001002 | 基础 | (1)钢结构基础 | m2 | 132
1.1.1 | 010010-1 | 基础垫层 木模板 |  | 100m2 | 1.32
2 |  | 脚手架费 |  | 项
2.1 | 011701B005002 | 活动脚手架 | (1)墙面 | m2 | 450
2.1.1 | 010011-44 | 活动脚手架 墙砌筑或装饰 |  | 100m2 | 4.5
2.2 | 011701B005001 | 活动脚手架 | (1)天棚 | m2 | 343.33
2.2.1 | 010011-47 | 活动脚手架 天棚面装饰及修整 |  | 100m2 | 3.4333
本页小计
合 计
注：本表适用于以综合单价形式计价的措施项目。

## 工料机汇总表
工料机汇总表
工程名称:仙湖植物园3号楼整治提升工程-装饰专业
序号 | 工料机名称及规格型号 | 单位 | 数量 | 备注
1 | 普工人工费 | 元 | 1421.163
2 | 普工人工费 | 元 | 454.201
3 | 技工人工费 | 元 | 7247.922
4 | 技工人工费 | 元 | 1780.276
5 | 高级技工人工费 | 元 | 1771.681
6 | 技术工日 | 工日 | 1.893
7 | 机械台班人工 | 工日 | 5.578
8 | 机械台班人工 | 工日 | 2.541
9 | 机械台班工日 | 工日 | 1.187
10 | 机械台班人工 | 工日 | 8.239
11 | 技术工日 | 工日 | 218.429
12 | 普通工日 | 工日 | 180.983
13 | 普通工日 | 工日 | 15.098
14 | 装饰工日3 | 工日 | 10.318
15 | 装饰工日3 | 工日 | 116.44
16 | 装饰工日2 | 工日 | 116.928
17 | 装饰工日2 | 工日 | 115.764
18 | 装饰工日2 | 工日 | 130.075
19 | 装饰工日2 | 工日 | 109.417
20 | 装饰工日1 | 工日 | 194.601
21 | 成品玻璃钢水篦子 | m2 | 1.77
22 | 镀锌铁丝 综合 | kg | 8.659
23 | 镀锌低碳钢丝 综合 | kg | 1.243
24 | 钢梁(成品) | t | 1.931
25 | 钢梁(成品) | t | 0.735
26 | 钢柱(成品) | t | 2.74
27 | 水平架(脚手架专用) | m2 | 0.466
28 | 交叉支撑(脚手架专用) | 副 | 1.166
29 | 六角螺栓 综合 | kg | 14.174
30 | 铁钉 综合 | kg | 26.044
31 | 二氧化碳药芯焊丝 V-71 | kg | 59.553
32 | 低氢低合金焊条 | kg | 6.669
33 | 垫铁 | kg | 81.693
34 | 连接棒 | 个 | 1.056
本页小计
工料机汇总表
工程名称:仙湖植物园3号楼整治提升工程-装饰专业
序号 | 工料机名称及规格型号 | 单位 | 数量 | 备注
35 | 松杂枋板材(周转材) | m3 | 0.488
36 | 深灰色漆 | kg | 47.373
37 | 汽油 | kg | 1.013
38 | 柴油 | kg | 18.532
39 | 柴油 | kg | 71.413
40 | 电力 | kWh | 47.52
41 | 电力 | kWh | 372.528
42 | 隔离剂 | kg | 13.2
43 | 稀释剂 | kg | 4.748
44 | 二氧化碳气体 | m3 | 29.779
45 | 聚合物乳液 | kg | 64.382
46 | 门式钢管架 | m2 | 1.307
47 | 水 | m3 | 0.255
48 | 建筑模板 1830×915×18 三级黑板 | 张 | 11.821
49 | 底座 | 个 | 1.128
50 | 冲压钢脚手板 | m2 | 0.338
51 | 湿拌地面砂浆 M15 | m3 | 0.804
52 | 其它材料费(按百分比计算) | 元 | 1018.306
53 | 松杂枋板材(周转材、综合) | m3 | 0.012
54 | 扁钢 | t | 0.072
55 | 2mm厚黑色拉丝不锈钢（MT-03） | m2 | 3.111
56 | 1.5mm厚黑色拉丝不锈钢饰面(MT-03) | m2 | 8.211
57 | 不锈钢卫生纸盒 | 个 | 6.06
58 | 不锈钢定制标识 | 个 | 13
59 | 不锈钢吊挂 | 个 | 1
60 | 石凳 |  | 4
61 | 复合硅酸盐水泥(国产) 32.5(R)(袋装) | t | 2.789
62 | 10#槽钢 | kg | 49.54
63 | 石灰 二八灰 | t | 0.427
64 | 等边角钢 | kg | 30.508
65 | 角钢(综合) | kg | 11.42
66 | 方钢(综合) | kg | 68.626
67 | 角钢 | t | 0.557
68 | 角钢45×45 | kg | 24.408
本页小计
工料机汇总表
工程名称:仙湖植物园3号楼整治提升工程-装饰专业
序号 | 工料机名称及规格型号 | 单位 | 数量 | 备注
69 | 钢垫圈 | 个 | 389.247
70 | 柴油 | kg | 30.387
71 | 柴油 | kg | 348.945
72 | 防腐油 | kg | 0.035
73 | 煤油 | kg | 0.048
74 | 汽油 | kg | 14.748
75 | 清油 C01-1 | kg | 0.108
76 | 石油沥青 10# | t | 0.192
77 | 密封油膏 | kg | 30.275
78 | 硬白蜡 | kg | 0.032
79 | 催干剂 | kg | 0.007
80 | 地板胶水 | kg | 0.12
81 | 密封胶 | kg | 0.193
82 | 玻璃胶 350g | 支 | 40.87
83 | 结构胶 | kg | 0.2
84 | 石材(云石)胶 | kg | 0.009
85 | 草酸 | kg | 0.012
86 | 二甲苯 | kg | 43.505
87 | 羧甲基纤维素 | kg | 6.038
88 | 氧气(工业用) | m3 | 20.395
89 | 乙炔气 | m3 | 7.646
90 | 水皮优超强弹性防水涂料 | kg | 756.953
91 | 聚合物水泥防水涂料 | kg | 585.615
92 | 2mm厚聚合物水泥防水涂料 | kg | 351.451
93 | 平板玻璃 δ=5mm | m2 | 21.87
94 | 平板玻璃 δ=6mm | m2 | 31.92
95 | 镜面玻璃 δ=6mm | m2 | 1.9
96 | 编织袋 | 只 | 1450.166
97 | 电力 | kWh | 2395.379
98 | 电力 | kWh | 0.078
99 | 豆包布 | m2 | 0.623
100 | 锯木屑 | m3 | 1.828
101 | 棉纱头 | kg | 5.136
102 | 木柴 | kg | 616.088
本页小计
工料机汇总表
工程名称:仙湖植物园3号楼整治提升工程-装饰专业
序号 | 工料机名称及规格型号 | 单位 | 数量 | 备注
103 | 水 | m3 | 30.698
104 | 水 | m3 | 0.003
105 | 砂纸 | 张 | 68.188
106 | 100*25mm塑木地板 | m2 | 114.272
107 | 600*300*20mm米黄色面砖（CT-02） | m2 | 97.157
108 | 600*300*20mm防滑地砖（CT-02） | m2 | 84.461
109 | 600*600*20mm地砖（CT-01） | m2 | 165.826
110 | 20mm厚瓷砖（CT-01） | m2 | 14.405
111 | 25mm厚古堡灰（ST-02) | m2 | 1.02
112 | 20mm厚古堡灰（ST-02) | m2 | 0.204
113 | 600*300*30mm福建青自然面（ST-01） | m2 | 47.532
114 | 30mm厚福建青粗磨面（ST-01） | m2 | 4.579
115 | 30mm厚福建青光面 | m2 | 3.478
116 | 940*110*20mm古堡灰大理石（ST-02） | m2 | 3.59
117 | 20mm厚古堡灰大理石（ST-02） | m2 | 2.028
118 | 1.5mm厚600*600白色铝扣板（MT-01） | m2 | 111.888
119 | U型轻钢中龙骨 H=19mm | m | 595.858
120 | 轻钢大龙骨 H=45mm | m | 304.183
121 | 轻钢大龙骨垂直吊挂件 | 个 | 390.774
122 | 轻钢龙骨次接件 | 个 | 288.826
123 | 轻钢龙骨主接件 | 个 | 146.541
124 | 轻钢中龙骨垂直吊挂件 | 个 | 671.548
125 | 轻钢中龙骨横撑 H=19mm | m | 508.724
126 | 中龙骨平面边接件 | 个 | 1953.374
127 | 不锈钢连接件(钢骨架干挂材专用) | 套 | 5.61
128 | 80mm厚聚苯乙烯泡沫板 | m2 | 298.623
129 | 70系列断桥隔热铝合金平开窗 | m2 | 21.87
130 | 铝合金平开门 | m2 | 31.92
131 | 1500*1500mm铁艺大门 | m2 | 2.138
132 | 地脚 | 个 | 428.043
133 | 电焊条 | kg | 95.966
134 | 射钉 | 个 | 347.333
135 | 铁钉8#～1#(综合) | kg | 0.731
136 | 铁钉8#～1#(综合) | kg | 0.087
本页小计
工料机汇总表
工程名称:仙湖植物园3号楼整治提升工程-装饰专业
序号 | 工料机名称及规格型号 | 单位 | 数量 | 备注
137 | 9mm厚阻燃夹板 | m2 | 1.691
138 | 1.5mm厚600*600灰色铝扣板（MT-02） | m2 | 41.16
139 | 双层9mm厚石膏板 | m2 | 52.721
140 | 石膏粉 | kg | 12.784
141 | 酚醛防锈漆 | kg | 28.375
142 | 真石漆 | kg | 68.64
143 | 白色乳胶漆 | kg | 98.347
144 | 白色防水乳胶漆 | kg | 53.042
145 | 乳液(聚醋酸乙烯) | kg | 30.191
146 | 松节油 | kg | 3.955
147 | 黑漆 | kg | 0.026
148 | 油漆溶剂油 | kg | 1.862
149 | 油性防锈漆 | kg | 15.227
150 | 乳胶漆底漆 | kg | 162.458
151 | 吊筋 | kg | 61.508
152 | 钢筋 Φ10以内 | t | 0.218
153 | 螺纹钢φ12～14 三级钢 | t | 1.126
154 | 合金钢钻头(一字型) | 个 | 0.276
155 | 合金钢钻头φ10 | 支 | 5.356
156 | 合金钢钻头φ20 | 个 | 0.017
157 | 合金钢钻头φ8 | 支 | 1.074
158 | 合金钎头Φ150 | 个 | 0.002
159 | 石料切割锯片 | 片 | 2.086
160 | 其他材料费 | 元 | 1837.613
161 | 不锈钢法兰盘 Φ59 | 个 | 2.77
162 | 双面强力弹性胶带 | m | 12.403
163 | C15预拌普通混凝土(粒径20mm) | m3 | 4.957
164 | C25预拌普通混凝土(粒径10mm) | m3 | 22.763
165 | C30预拌普通混凝土(粒径10mm) | m3 | 0.593
166 | C30预拌普通混凝土(粒径20mm) | m3 | 14.925
167 | 不锈钢连接件 | 个 | 1.322
168 | 机螺钉 | kg | 2.709
169 | 木螺钉 | 个 | 58.474
170 | 木螺钉 M2.5×20 | 10个 | 5.17
本页小计
工料机汇总表
工程名称:仙湖植物园3号楼整治提升工程-装饰专业
序号 | 工料机名称及规格型号 | 单位 | 数量 | 备注
171 | 自攻螺钉 | 个 | 6797.422
172 | 螺母 | 个 | 778.495
173 | 膨胀螺栓 M16 | 套 | 14.258
174 | 膨胀螺栓 M16 | 套 | 27.186
175 | 螺栓带帽 | kg | 58.14
176 | 膨胀螺栓 综合 | 套 | 6.408
177 | 150*150*5mm方钢 | t | 0.035
178 | 100*100*5mm方钢 | t | 0.032
179 | 50*50*5mm镀锌方通 | t | 0.078
180 | 50*50*3mm仿木铝通 | m | 19.285
181 | 垫木 | m3 | 0.101
182 | 杉木锯材 | m3 | 0.013
183 | 锯材 | m3 | 0.014
184 | 18mm厚大芯板 | m2 | 27.363
185 | 六角空心钢 | kg | 0.435
186 | 2mm厚黑色拉丝不锈钢（MT-03）雨水篦子 | m | 8.652
187 | 800*600*30mm福建青（自然面）雨水篦子 | m | 32.13
188 | 50mm宽*50mm厚菠萝格 | m3 | 0.197
189 | 10mm厚*20mm宽菠萝格 | m3 | 0.028
190 | 50mm厚菠萝格 | m2 | 4.24
191 | 大白粉 | kg | 242.969
192 | 防水粉 | kg | 222.478
193 | 滑石粉 | kg | 86.421
194 | 高压风管 Φ25-6P-20m | m | 0.07
195 | 白水泥 | kg | 24.32
196 | 白水泥 | kg | 19.584
197 | 镀锌铁丝 φ0.7 | kg | 4.268
198 | 铁件(包括预埋铁件) | kg | 494.802
199 | 不锈钢栏杆(成品) | m | 4.8
200 | 鱼眼砂 | m3 | 1.04
201 | 中(粗)砂 | m3 | 3.214
202 | 蒸压灰砂砖 240×115×53 10MPa | 千块 | 6.303
203 | 湿拌抹灰砂浆M10 设计稠度90~110(凝结时间8-12小时) | m3 | 1.478
204 | 湿拌地面砂浆M20 设计稠度70~90 | m3 | 27.405
本页小计
工料机汇总表
工程名称:仙湖植物园3号楼整治提升工程-装饰专业
序号 | 工料机名称及规格型号 | 单位 | 数量 | 备注
205 | 1:8水泥陶粒 | m3 | 14.935
206 | 其他机械费 | 元 | 136.122
207 | 3mm益胶泥 | m2 | 236.194
208 | 8mm益胶泥 | m2 | 13.59
209 | 15mm益胶泥 | m2 | 3.41
本页小计
合 计