## 表03单项工程招标控制价汇总表1-1
单项工程招标控制价汇总表
工程名称:深圳市福田区路灯大楼西侧挡土墙治理工程 |  |  |  | 第1页 共1页
序号 | 单位工程名称 | 金额(元) | 其中
|  |  | 材料设备 暂估价 (元) | 安全文明 施工措施费 (元) | 规费 (元)
1 | 深圳市福田区路灯大楼西侧挡土墙治理工程 | 521863.09 |  | 6173.83 | 21906.96
合 计 |  | 521863.09 |  | 6173.83 | 21906.96
注：本表适用于单项工程招标控制价或投标价的汇总。

## 表04单位工程招标控制价汇总表1-1
单位工程招标控制价汇总表
工程名称:深圳市福田区路灯大楼西侧挡土墙治理工程 |  | 标段： | 第1页 共1页
序 号 | 汇 总 内 容 |  | 金额(元) | 其中： 材料设备暂估价 (元)
1 | 分部分项工程费 |  | 461135.57
1.1 | 分部工程 |  | 461135.57
2 | 措施项目费 |  | 19948.35
2.1 | 其中：混凝土、钢筋混凝土模板及支架费 |  | 13774.52
2.2 | 安全文明施工措施费 |  | 6173.83
2.3 | 履约担保手续费、赶工措施费
2.4 | 其它措施项目费
3 | 其它项目费
3.1 | 计日工
3.2 | 总承包服务费
3.3 | 发包人供应材料费
4 | 规费 |  | 21906.96
5 | 不含税建安工程造价 |  | 502990.88
6 | 应纳税费 |  | 18872.21
6.1 | 增值税应纳税额 |  | 16850.19
6.2 | 城市维护建设税、教育费附加及地方教育费附加 |  | 2022.02
含税建安工程造价5+6 |  |  | 521863.09
注：本表适用于单位工程招标控制价或投标价的汇总，如无单位工程划分，单项工程也使用本表汇总。

## 表08A分部分项工程量清单与计价表1-2
分部分项工程量清单与计价表
工程名称:深圳市福田区路灯大楼西侧挡土墙治理工程 |  |  | 标段： |  |  |  | 第1页 共2页
序号 | 项目编码 | 项目名称 | 项目特征描述 | 计量 单位 | 工程量 | 金额(元)
[6 empty] | 综合 单价 | 合价 | 材料设备 暂估合价
分部工程
1 | 011602002001 | 钢筋混凝土挡墙拆除 | 1.拆除原钢筋砼挡墙 | m3 | 48 | 128.14 | 6150.72
2 | 040101001001 | 挖一般土方 | 1.挡墙及临时放坡、花坛人工土方 | m3 | 189.5 | 23.74 | 4498.73
3 | 041001007002 | 拆除砖石结构 | 1、围墙、花坛、砖砌岗亭 2、围墙高约1.5m、长40m、宽0.3m，花坛三个 | m3 | 43.05 | 82.54 | 3553.35
4 | 041001001002 | 拆除路面 | 1.拆除原砼路面厚20cm | m2 | 345 | 23.93 | 8255.85
5 | 040103002002 | 余方弃置 | (1)废弃料品种:土石方 (2)运距:30km | m3 | 349.55 | 81.94 | 28642.13
6 | 040303015002 | 毛石砼挡墙墙身(仰斜式) | 1.C25砼挡土墙； 2.变形缝; | m3 | 90 | 655.28 | 58975.2
7 | 040309009001 | 泄水孔 |  | m | 20 | 100.32 | 2006.4
8 | 040203007001 | 水泥混凝土 | 1.坡顶前缘放坡破坏区地面恢复 厚度20cm | m2 | 305 | 113.46 | 34605.3
9 | 040203009001 | 橡胶路面 | 1.橡胶路面恢复 | m2 | 120 | 236.84 | 28420.8
10 | 010302006002 | 微型桩 | 1.D300微型桩L=7m 2.地质钻机成孔 3.凿桩头 | m | 560 | 160.82 | 90059.2
11 | 010202005001 | 空腹钢柱 | 1.16#工字钢 | t | 11.487 | 7097.37 | 81527.49
12 | 010503001001 | 冠梁 | 1.截面1.4m*0.5m 2.砼强度C25 3.配筋详图纸 | m3 | 28 | 1440.28 | 40327.84
13 | 040302003001 | 新建围墙 | 1.围墙柱：2100*300*300，C25砼 2.基础梁：300*300，C25砼 3.配筋详图纸 | m3 | 14.4 | 1466.15 | 21112.56
14 | 040501003001 | 管线 | 给水管、雨水管、电力管线、电信管线迁移 | m | 140 | 200 | 28000
本页小计 | [6 empty] | 436135.57
分部分项工程量清单与计价表
工程名称:深圳市福田区路灯大楼西侧挡土墙治理工程 |  |  | 标段： |  |  |  | 第2页 共2页
序号 | 项目编码 | 项目名称 | 项目特征描述 | 计量 单位 | 工程量 | 金额(元)
[6 empty] | 综合 单价 | 合价 | 材料设备 暂估合价
15 | 040501003002 | 砖砌建筑物恢复 | 岗亭和花坛 | m3 | 25 | 1000 | 25000
|  | 分部小计 |  |  |  |  | 461135.57
本页小计 | [6 empty] | 25000
合 计 | [6 empty] | 461135.57

## 表09A工程量清单综合单价分析表1-21
工程量清单综合单价分析表
工程名称:深圳市福田区路灯大楼西侧挡土墙治理工程 | [11 empty] | 第1页,共21页
项目编码 |  | 011602002001 |  | 项目名称 | 项目名称 | 钢筋混凝土挡墙拆除 | [5 empty] | 计量单位 |  | m3
清单综合单价组成明细
子目编号 | 子目名称 | 子目名称 | 单位 | 数量 | 单价 |  |  |  |  | 合价
[5 empty] | 人工费 | 材料费 | 设备费 | 机械费 | 管理费和利润 | 人工费 | 材料费 | 设备费 | 机械费 | 管理费和利润
040106-75 | 挖掘机带液压锤破碎构筑物 有筋 |  | 10m3 | 0.1 | 98.96 | 0 |  | 1084.06 | 98.35 | 9.896 |  |  | 108.406 | 9.835
小计 | [9 empty] | 9.9 |  |  | 108.41 | 9.83
清单项目综合单价 | [9 empty] | 128.14
费 用 明 细 |  | 内容 | [6 empty] | 单位 | 数量 | 单价 (元) | 合价 (元) | 暂估 单价 (元) | 暂估 合价 (元)
费用明细 | 人 工 | 普工人工费 | [6 empty] | 元 | 9.567 | 1.0344 | 9.8961
费用明细 | 机 械 | 轮胎式装载机 斗容量1.0m3 | [6 empty] | 台班 | 0.0098 | 696.21 | 6.8229
费用明细 | 机 械 | 反铲挖掘机带液压锤 | [6 empty] | 台班 | 0.0724 | 1403.08 | 101.583
工程量清单综合单价分析表
工程名称:深圳市福田区路灯大楼西侧挡土墙治理工程 | [11 empty] | 第2页,共21页
项目编码 |  | 040101001001 |  | 项目名称 | 项目名称 | 挖一般土方 | [5 empty] | 计量单位 |  | m3
清单综合单价组成明细
子目编号 | 子目名称 | 子目名称 | 单位 | 数量 | 单价 |  |  |  |  | 合价
[5 empty] | 人工费 | 材料费 | 设备费 | 机械费 | 管理费和利润 | 人工费 | 材料费 | 设备费 | 机械费 | 管理费和利润
040101-1 | 一、二类土 |  | 100m3 | 0.01 | 1915.72 | 0 |  |  | 457.86 | 19.1572 |  |  |  | 4.5786
小计 | [9 empty] | 19.16 |  |  |  | 4.58
清单项目综合单价 | [9 empty] | 23.74
费 用 明 细 |  | 内容 | [6 empty] | 单位 | 数量 | 单价 (元) | 合价 (元) | 暂估 单价 (元) | 暂估 合价 (元)
费用明细 | 人 工 | 普工人工费 | [6 empty] | 元 | 18.5201 | 1.0344 | 19.1572
工程量清单综合单价分析表
工程名称:深圳市福田区路灯大楼西侧挡土墙治理工程 | [11 empty] | 第3页,共21页
项目编码 |  | 041001007002 |  | 项目名称 | 项目名称 | 拆除砖石结构 | [5 empty] | 计量单位 |  | m3
清单综合单价组成明细
子目编号 | 子目名称 | 子目名称 | 单位 | 数量 | 单价 |  |  |  |  | 合价
[5 empty] | 人工费 | 材料费 | 设备费 | 机械费 | 管理费和利润 | 人工费 | 材料费 | 设备费 | 机械费 | 管理费和利润
040106-82 | 砖砌其它构筑物 |  | 10m3 | 0.1 | 666.19 | 0 |  |  | 159.22 | 66.619 |  |  |  | 15.922
小计 | [9 empty] | 66.62 |  |  |  | 15.92
清单项目综合单价 | [9 empty] | 82.54
费 用 明 细 |  | 内容 | [6 empty] | 单位 | 数量 | 单价 (元) | 合价 (元) | 暂估 单价 (元) | 暂估 合价 (元)
费用明细 | 人 工 | 普工人工费 | [6 empty] | 元 | 64.404 | 1.0344 | 66.6195
工程量清单综合单价分析表
工程名称:深圳市福田区路灯大楼西侧挡土墙治理工程 | [11 empty] | 第4页,共21页
项目编码 |  | 041001001002 |  | 项目名称 | 项目名称 | 拆除路面 | [5 empty] | 计量单位 |  | m2
清单综合单价组成明细
子目编号 | 子目名称 | 子目名称 | 单位 | 数量 | 单价 |  |  |  |  | 合价
[5 empty] | 人工费 | 材料费 | 设备费 | 机械费 | 管理费和利润 | 人工费 | 材料费 | 设备费 | 机械费 | 管理费和利润
040106-7换 | 人工拆除混凝土路面 无筋 厚度15cm(实际厚度:20cm) |  | 100m2 | 0.01 | 1930.69 | 0 |  |  | 461.43 | 19.3069 |  |  |  | 4.6143
小计 | [9 empty] | 19.31 |  |  |  | 4.62
清单项目综合单价 | [9 empty] | 23.93
费 用 明 细 |  | 内容 | [6 empty] | 单位 | 数量 | 单价 (元) | 合价 (元) | 暂估 单价 (元) | 暂估 合价 (元)
费用明细 | 人 工 | 普工人工费 | [6 empty] | 元 | 18.6648 | 1.0344 | 19.3069
工程量清单综合单价分析表
工程名称:深圳市福田区路灯大楼西侧挡土墙治理工程 | [11 empty] | 第5页,共21页
项目编码 |  | 040103002002 |  | 项目名称 | 项目名称 | 余方弃置 | [5 empty] | 计量单位 |  | m3
清单综合单价组成明细
子目编号 | 子目名称 | 子目名称 | 单位 | 数量 | 单价 |  |  |  |  | 合价
[5 empty] | 人工费 | 材料费 | 设备费 | 机械费 | 管理费和利润 | 人工费 | 材料费 | 设备费 | 机械费 | 管理费和利润
040401-45换 | 挖土机装,自卸汽车运土方 运距1km内(实际运距:30km) |  | 100m3 | 0.01 | 107.69 | 0 |  | 6324.82 | 461.52 | 1.0769 |  |  | 63.2482 | 4.6152
独立费 | 弃土费 |  | 元 | 1 |  | 0
小计 | [9 empty] | 1.08 |  |  | 63.25 | 4.61
清单项目综合单价 | [9 empty] | 81.94
费 用 明 细 |  | 内容 | [6 empty] | 单位 | 数量 | 单价 (元) | 合价 (元) | 暂估 单价 (元) | 暂估 合价 (元)
费用明细 | 人 工 | 普工人工费 | [6 empty] | 元 | 0.5656 | 1.0344 | 0.58506
费用明细 | 人 工 | 技工人工费 | [6 empty] | 元 | 0.4722 | 1.0415 | 0.4918
费用明细 | 机 械 | 履带式推土机 功率75kW | [6 empty] | 台班 | 0.00046 | 943.95 | 0.43422
费用明细 | 机 械 | 履带式单斗挖掘机 液压斗容量1.0m3 | [6 empty] | 台班 | 0.00192 | 1409.73 | 2.7067
费用明细 | 机 械 | 自卸汽车 装载质量12t | [6 empty] | 台班 | 0.05672 | 1059.72 | 60.1073
工程量清单综合单价分析表
工程名称:深圳市福田区路灯大楼西侧挡土墙治理工程 | [11 empty] | 第6页,共21页
项目编码 |  | 040303015002 |  | 项目名称 | 项目名称 | 毛石砼挡墙墙身(仰斜式) | [5 empty] | 计量单位 |  | m3
清单综合单价组成明细
子目编号 | 子目名称 | 子目名称 | 单位 | 数量 | 单价 |  |  |  |  | 合价
[5 empty] | 人工费 | 材料费 | 设备费 | 机械费 | 管理费和利润 | 人工费 | 材料费 | 设备费 | 机械费 | 管理费和利润
040206-31 | 混凝土 |  | 10m3 | 0.1 | 1520.36 | 4357.99 |  | 14.26 | 582.25 | 152.036 | 435.799 |  | 1.426 | 58.225
040206-37 | 油浸麻丝 立面 |  | 100延长米 | 0.0031111 | 1339.96 | 804.64 |  |  | 360.48 | 4.1688 | 2.5033 |  |  | 1.1215
小计 | [9 empty] | 156.21 | 438.3 |  | 1.43 | 59.34
清单项目综合单价 | [9 empty] | 655.28
费 用 明 细 |  | 内容 | [6 empty] | 单位 | 数量 | 单价 (元) | 合价 (元) | 暂估 单价 (元) | 暂估 合价 (元)
费用明细 | 人 工 | 普工人工费 | [6 empty] | 元 | 52.2238 | 1.0344 | 54.0203
费用明细 | 人 工 | 技工人工费 | [6 empty] | 元 | 98.1124 | 1.0415 | 102.184
费用明细 | 材 料 | 麻丝 | [6 empty] | kg | 0.17142 | 5.4 | 0.92568
费用明细 | 材 料 | 草袋 | [6 empty] | 个 | 0.301 | 1.5 | 0.4515
费用明细 | 材 料 | 石油沥青 30# | [6 empty] | kg | 0.672 | 2.1 | 1.4112
费用明细 | 材 料 | 水 | [6 empty] | m3 | 0.464 | 3.77 | 1.7493
费用明细 | 材 料 | 木柴 | [6 empty] | kg | 0.308 | 0.5 | 0.154
费用明细 | 材 料 | 普通预拌混凝土 C20,骨料最大粒径31.5mm | [6 empty] | m3 | 1.015 | 427.19 | 433.5978
费用明细 | 材 料 | 其它材料费(按百分比计算) | [6 empty] | 元 | 0.012444 | 1 | 0.012444
费用明细 | 机 械 | 混凝土振动器 插入式 | [6 empty] | 台班 | 0.124 | 11.5 | 1.426
工程量清单综合单价分析表
工程名称:深圳市福田区路灯大楼西侧挡土墙治理工程 | [11 empty] | 第7页,共21页
项目编码 |  | 040309009001 |  | 项目名称 | 项目名称 | 泄水孔 | [5 empty] | 计量单位 |  | m
清单综合单价组成明细
子目编号 | 子目名称 | 子目名称 | 单位 | 数量 | 单价 |  |  |  |  | 合价
[5 empty] | 人工费 | 材料费 | 设备费 | 机械费 | 管理费和利润 | 人工费 | 材料费 | 设备费 | 机械费 | 管理费和利润
040206-59换 | 锚杆钻孔、灌浆 土层 |  | 100m | 0.01 | 1549.63 | 28.81 |  | 1386.81 | 467.36 | 15.4963 | 0.2881 |  | 13.8681 | 4.6736
3081-104 | 室外承插塑料排水管(粘接)DN75 |  | 10m | 0.1 | 152.43 | 124.78 |  |  | 42.67 | 15.243 | 12.478 |  |  | 4.267
040403-32换 | 环向排水管 无纺布 |  | 100m | 0.01 | 895.51 | 286.77 |  |  | 228.36 | 8.9551 | 2.8677 |  |  | 2.2836
040206-4 | 砂滤层厚度 300mm以内 |  | 10m3 | 0.0075 | 480.26 | 1960.4 |  |  | 212.81 | 3.6019 | 14.703 |  |  | 1.5961
小计 | [9 empty] | 43.3 | 30.34 |  | 13.87 | 12.81
清单项目综合单价 | [9 empty] | 100.32
费 用 明 细 |  | 内容 | [6 empty] | 单位 | 数量 | 单价 (元) | 合价 (元) | 暂估 单价 (元) | 暂估 合价 (元)
费用明细 | 人 工 | 普工人工费 | [6 empty] | 元 | 5.647 | 1.0344 | 5.8412
费用明细 | 人 工 | 技工人工费 | [6 empty] | 元 | 21.3271 | 1.0415 | 22.2121
费用明细 | 人 工 | 安装工日 | [6 empty] | 工日 | 0.095 | 160.45 | 15.2427
费用明细 | 材 料 | 土工织物布300g/m2 | [6 empty] | m2 | 0.255 | 4.5 | 1.1475
费用明细 | 材 料 | 膨胀螺栓 M8×60 | [6 empty] | 套 | 2.08 | 0.8 | 1.664
费用明细 | 材 料 | 粗砂 | [6 empty] | m3 | 0.1014 | 145 | 14.703
费用明细 | 材 料 | 水 | [6 empty] | m3 | 0.07383 | 3.77 | 0.27834
费用明细 | 材 料 | 其它材料费(按百分比计算) | [6 empty] | 元 | 0.06595 | 1 | 0.06595
费用明细 | 材 料 | 粘合剂 | [6 empty] | kg | 0.06 | 33 | 1.98
费用明细 | 材 料 | 锯条 | [6 empty] | 根 | 0.105 | 0.62 | 0.0651
费用明细 | 材 料 | 承插塑料排水管 DN75 白色UPVC | [6 empty] | m | 1.015 | 10.12 | 10.2718
费用明细 | 材 料 | 其他材料费 | [6 empty] | 元 | 0.161 | 1 | 0.161
费用明细 | 机 械 | 锚杆机 DHR80A(大型) | [6 empty] | 台班 | 0.0096 | 1295.34 | 12.4353
费用明细 | 机 械 | 交流电焊机 30kV·A | [6 empty] | 台班 | 0.0096 | 149.25 | 1.4328
工程量清单综合单价分析表
工程名称:深圳市福田区路灯大楼西侧挡土墙治理工程 | [11 empty] | 第8页,共21页
项目编码 |  | 040203007001 |  | 项目名称 | 项目名称 | 水泥混凝土 | [5 empty] | 计量单位 |  | m2
清单综合单价组成明细
子目编号 | 子目名称 | 子目名称 | 单位 | 数量 | 单价 |  |  |  |  | 合价
[5 empty] | 人工费 | 材料费 | 设备费 | 机械费 | 管理费和利润 | 人工费 | 材料费 | 设备费 | 机械费 | 管理费和利润
5001-157换 | 现浇水泥砼路面.厚{20}cm |  | 100m2 | 0.01 | 4509.15 | 5437.62 |  | 46.77 | 1352.79 | 45.0915 | 54.3762 |  | 0.4677 | 13.5279
小计 | [9 empty] | 45.09 | 54.38 |  | 0.47 | 13.52
清单项目综合单价 | [9 empty] | 113.46
费 用 明 细 |  | 内容 | [6 empty] | 单位 | 数量 | 单价 (元) | 合价 (元) | 暂估 单价 (元) | 暂估 合价 (元)
费用明细 | 人 工 | 技术工日 | [6 empty] | 工日 | 0.3186 | 141.53 | 45.0915
费用明细 | 材 料 | 松杂枋板材 | [6 empty] | m3 | 0.00051 | 1912 | 0.97512
费用明细 | 材 料 | 水 | [6 empty] | m3 | 0.1978 | 3.77 | 0.74571
费用明细 | 材 料 | 铁钉 6#～11# | [6 empty] | kg | 0.002 | 5.5 | 0.011
费用明细 | 材 料 | C20预拌普通混凝土(粒径15mm) | [6 empty] | m3 | 0.2081 | 250 | 52.025
费用明细 | 材 料 | 铁件(包括预埋铁件) | [6 empty] | kg | 0.0663 | 5.5 | 0.36465
费用明细 | 材 料 | 其他材料费 | [6 empty] | 元 | 0.2547 | 1 | 0.2547
费用明细 | 机 械 | 载货汽车 装载质量4t | [6 empty] | 台班 | 0.0003 | 472.75 | 0.14183
费用明细 | 机 械 | 混凝土振动器 平板式 | [6 empty] | 台班 | 0.0229 | 14.23 | 0.32587
工程量清单综合单价分析表
工程名称:深圳市福田区路灯大楼西侧挡土墙治理工程 | [11 empty] | 第9页,共21页
项目编码 |  | 040203009001 |  | 项目名称 | 项目名称 | 橡胶路面 | [5 empty] | 计量单位 |  | m2
清单综合单价组成明细
子目编号 | 子目名称 | 子目名称 | 单位 | 数量 | 单价 |  |  |  |  | 合价
[5 empty] | 人工费 | 材料费 | 设备费 | 机械费 | 管理费和利润 | 人工费 | 材料费 | 设备费 | 机械费 | 管理费和利润
040503-361 | 垫层 混凝土 |  | 10m3 | 0.02 | 1285.48 | 4293.87 |  | 27.19 | 523.8 | 25.7096 | 85.8774 |  | 0.5438 | 10.476
2001-161 | 橡胶板 楼地面 |  | 100m2 | 0.01 | 2055.73 | 8453.25 |  |  | 913.98 | 20.5573 | 84.5325 |  |  | 9.1398
小计 | [9 empty] | 46.27 | 170.41 |  | 0.54 | 19.62
清单项目综合单价 | [9 empty] | 236.84
费 用 明 细 |  | 内容 | [6 empty] | 单位 | 数量 | 单价 (元) | 合价 (元) | 暂估 单价 (元) | 暂估 合价 (元)
费用明细 | 人 工 | 普工人工费 | [6 empty] | 元 | 9.7806 | 1.0344 | 10.1171
费用明细 | 人 工 | 技工人工费 | [6 empty] | 元 | 14.9712 | 1.0415 | 15.5925
费用明细 | 人 工 | 装饰工日2 | [6 empty] | 工日 | 0.1178 | 174.51 | 20.5573
费用明细 | 材 料 | 水 | [6 empty] | m3 | 0.04818 | 3.77 | 0.18164
费用明细 | 材 料 | 普通预拌混凝土 C15,骨料最大粒径31.5mm | [6 empty] | m3 | 0.202 | 415.9 | 84.0118
费用明细 | 材 料 | 其它材料费(按百分比计算) | [6 empty] | 元 | 1.6838 | 1 | 1.6838
费用明细 | 材 料 | 塑料粘结剂 | [6 empty] | kg | 0.546 | 30.7 | 16.7622
费用明细 | 材 料 | 羧甲基纤维素 | [6 empty] | kg | 0.0034 | 18 | 0.0612
费用明细 | 材 料 | 棉纱头 | [6 empty] | kg | 0.0205 | 9.85 | 0.20192
费用明细 | 材 料 | 砂纸 | [6 empty] | 张 | 0.06 | 0.25 | 0.015
费用明细 | 材 料 | 石膏粉 | [6 empty] | kg | 0.0205 | 0.5 | 0.01025
费用明细 | 材 料 | 乳液(聚醋酸乙烯) | [6 empty] | kg | 0.017 | 4.39 | 0.07463
费用明细 | 材 料 | 橡胶板 | [6 empty] | m2 | 1.02 | 66 | 67.32
费用明细 | 材 料 | 大白粉 | [6 empty] | kg | 0.0143 | 0.29 | 0.004147
费用明细 | 材 料 | 滑石粉 | [6 empty] | kg | 0.1385 | 0.6 | 0.0831
费用明细 | 机 械 | 混凝土振动器 平板式 | [6 empty] | 台班 | 0.03822 | 14.23 | 0.54387
工程量清单综合单价分析表
工程名称:深圳市福田区路灯大楼西侧挡土墙治理工程 | [11 empty] | 第10页,共21页
项目编码 |  | 010302006002 |  | 项目名称 | 项目名称 | 微型桩 | [5 empty] | 计量单位 |  | m
清单综合单价组成明细
子目编号 | 子目名称 | 子目名称 | 单位 | 数量 | 单价 |  |  |  |  | 合价
[5 empty] | 人工费 | 材料费 | 设备费 | 机械费 | 管理费和利润 | 人工费 | 材料费 | 设备费 | 机械费 | 管理费和利润
010002-64换 | 钻孔灌浆微型桩(树根桩)直径 400mm以内 |  | 10m | 0.1 | 680.99 | 343.21 |  | 317.65 | 201.81 | 68.099 | 34.321 |  | 31.765 | 20.181
010003-140 | 凿桩头 灌注桩 |  | m3 | 0.014732 | 244.72 | 0 |  | 125.34 | 67.13 | 3.6052 |  |  | 1.8465 | 0.98897
小计 | [9 empty] | 71.71 | 34.32 |  | 33.62 | 21.17
清单项目综合单价 | [9 empty] | 160.82
费 用 明 细 |  | 内容 | [6 empty] | 单位 | 数量 | 单价 (元) | 合价 (元) | 暂估 单价 (元) | 暂估 合价 (元)
费用明细 | 人 工 | 普工人工费 | [6 empty] | 元 | 19.9645 | 1.0344 | 20.6513
费用明细 | 人 工 | 技工人工费 | [6 empty] | 元 | 49.0184 | 1.0415 | 51.0527
费用明细 | 材 料 | 水 | [6 empty] | m3 | 0.16 | 3.77 | 0.6032
费用明细 | 材 料 | (商品)普通混凝土 C20,骨料最大粒径31.5mm | [6 empty] | m3 | 0.07584 | 427.19 | 32.3981
费用明细 | 材 料 | 其它材料费(按百分比计算) | [6 empty] | 元 | 1.32 | 1 | 1.32
费用明细 | 机 械 | 汽车式钻孔机 孔径φ400mm | [6 empty] | 台班 | 0.0308 | 865.24 | 26.6494
费用明细 | 机 械 | 交流电焊机 21kVA | [6 empty] | 台班 | 0.04 | 127.9 | 5.116
费用明细 | 机 械 | 电动空气压缩机 排气量3.0/min | [6 empty] | 台班 | 0.0057455 | 275.03 | 1.5802
费用明细 | 机 械 | 电动修钎机 | [6 empty] | 台班 | 0.00058929 | 412.29 | 0.24296
费用明细 | 机 械 | 风镐 | [6 empty] | 台班 | 0.0057455 | 4.06 | 0.023327
工程量清单综合单价分析表
工程名称:深圳市福田区路灯大楼西侧挡土墙治理工程 | [11 empty] | 第11页,共21页
项目编码 |  | 010202005001 |  | 项目名称 | 项目名称 | 空腹钢柱 | [5 empty] | 计量单位 |  | t
清单综合单价组成明细
子目编号 | 子目名称 | 子目名称 | 单位 | 数量 | 单价 |  |  |  |  | 合价
[5 empty] | 人工费 | 材料费 | 设备费 | 机械费 | 管理费和利润 | 人工费 | 材料费 | 设备费 | 机械费 | 管理费和利润
01150200 | 工字钢 综合 |  | t | 1 |  | 5001 |  |  | 250.05 |  | 5001 |  |  | 250.05
100002-2换 | 钢柱安装 每根构件质量10.0t以内 |  | t | 1 | 1087.99 | 356.78 |  | 115.71 | 285.84 | 1087.99 | 356.78 |  | 115.71 | 285.84
小计 | [9 empty] | 1087.99 | 5357.78 |  | 115.71 | 535.89
清单项目综合单价 | [9 empty] | 7097.37
费 用 明 细 |  | 内容 | [6 empty] | 单位 | 数量 | 单价 (元) | 合价 (元) | 暂估 单价 (元) | 暂估 合价 (元)
费用明细 | 人 工 | 普工人工费 | [6 empty] | 元 | 89.88 | 1.0344 | 92.9719
费用明细 | 人 工 | 技工人工费 | [6 empty] | 元 | 624.01 | 1.0415 | 649.9064
费用明细 | 人 工 | 高级技工人工费 | [6 empty] | 元 | 336.01 | 1.0271 | 345.1159
费用明细 | 材 料 | 镀锌低碳钢丝 综合 | [6 empty] | kg | 0.23 | 4.89 | 1.1247
费用明细 | 材 料 | 工字钢 综合 | [6 empty] | t | 1 | 5001 | 5001
费用明细 | 材 料 | 六角螺栓 综合 | [6 empty] | kg | 3.48 | 6.32 | 21.9936
费用明细 | 材 料 | 二氧化碳药芯焊丝 V-71 | [6 empty] | kg | 13.01 | 12.8 | 166.528
费用明细 | 材 料 | 低氢低合金焊条 | [6 empty] | kg | 1.457 | 6.8 | 9.9076
费用明细 | 材 料 | 垫铁 | [6 empty] | kg | 28.54 | 3.15 | 89.901
费用明细 | 材 料 | 松杂枋板材(周转材) | [6 empty] | m3 | 0.014 | 1912 | 26.768
费用明细 | 材 料 | 二氧化碳气体 | [6 empty] | m3 | 6.505 | 5.16 | 33.5658
费用明细 | 材 料 | 其它材料费(按百分比计算) | [6 empty] | 元 | 7 | 1 | 7
费用明细 | 机 械 | 汽车式起重机 提升质量25t | [6 empty] | 台班 | 0.03 | 1488.24 | 44.6472
费用明细 | 机 械 | 二氧化碳气体保护焊机 电流450A | [6 empty] | 台班 | 0.3 | 188.97 | 56.691
费用明细 | 机 械 | 电动空气压缩机 排气量1.0/min | [6 empty] | 台班 | 0.077 | 186.59 | 14.3674
工程量清单综合单价分析表
工程名称:深圳市福田区路灯大楼西侧挡土墙治理工程 | [11 empty] | 第12页,共21页
项目编码 |  | 010503001001 |  | 项目名称 | 项目名称 | 冠梁 | [5 empty] | 计量单位 |  | m3
清单综合单价组成明细
子目编号 | 子目名称 | 子目名称 | 单位 | 数量 | 单价 |  |  |  |  | 合价
[5 empty] | 人工费 | 材料费 | 设备费 | 机械费 | 管理费和利润 | 人工费 | 材料费 | 设备费 | 机械费 | 管理费和利润
010005-40换 | 非泵送现浇混凝土浇捣、养护 基础梁 |  | 10m3 | 0.1 | 1002.12 | 4646.03 |  | 14.38 | 472.8 | 100.212 | 464.603 |  | 1.438 | 47.28
010005-135 | 现浇构件螺纹钢筋制作 Φ25以内 |  | t | 0.11 | 250.3 | 5059.91 |  | 9.44 | 313.46 | 27.533 | 556.5901 |  | 1.0384 | 34.4806
010005-136 | 现浇构件螺纹钢筋安装 Φ25以内 |  | t | 0.11 | 539.23 | 77.77 |  | 89.92 | 138.96 | 59.3153 | 8.5547 |  | 9.8912 | 15.2856
010005-141 | 现浇构件箍筋制作 Φ10以外 |  | t | 0.016786 | 311.21 | 5278.34 |  | 20.67 | 339.72 | 5.2239 | 88.6007 |  | 0.34696 | 5.7024
010005-142 | 现浇构件箍筋安装 Φ10以外 |  | t | 0.016786 | 663.28 | 6.01 |  | 15.91 | 159.92 | 11.1336 | 0.10088 |  | 0.26706 | 2.6844
小计 | [9 empty] | 203.41 | 1118.44 |  | 12.99 | 105.44
清单项目综合单价 | [9 empty] | 1440.28
费 用 明 细 |  | 内容 | [6 empty] | 单位 | 数量 | 单价 (元) | 合价 (元) | 暂估 单价 (元) | 暂估 合价 (元)
费用明细 | 人 工 | 普工人工费 | [6 empty] | 元 | 63.2349 | 1.0344 | 65.4102
费用明细 | 人 工 | 技工人工费 | [6 empty] | 元 | 132.5094 | 1.0415 | 138.0085
费用明细 | 材 料 | 螺纹钢Ⅲ级(HRB400) φ10～25mm | [6 empty] | t | 0.1144 | 4793 | 548.3192
费用明细 | 材 料 | 镀锌铁丝 综合 | [6 empty] | kg | 0.33275 | 5.2 | 1.7303
费用明细 | 材 料 | 圆钢(HPB235)φ10mm外 | [6 empty] | t | 0.017457 | 4983 | 86.9889
费用明细 | 材 料 | 电焊条 结422 φ3.2 | [6 empty] | kg | 1.0615 | 6.69 | 7.1014
费用明细 | 材 料 | 水 | [6 empty] | m3 | 0.4261 | 3.77 | 1.6064
费用明细 | 材 料 | (商品)普通混凝土 C25,骨料最大粒径31.5mm | [6 empty] | m3 | 1.01 | 451.66 | 456.1766
费用明细 | 材 料 | 其它材料费(按百分比计算) | [6 empty] | 元 | 16.5278 | 1 | 16.5278
费用明细 | 机 械 | 电动卷扬机 单筒慢速牵引力50kN | [6 empty] | 台班 | 0.0013429 | 198.88 | 0.26707
费用明细 | 机 械 | 混凝土振动器 插入式 | [6 empty] | 台班 | 0.125 | 11.5 | 1.4375
费用明细 | 机 械 | 钢筋切断机 直径φ40mm | [6 empty] | 台班 | 0.012511 | 42.57 | 0.53258
费用明细 | 机 械 | 钢筋弯曲机 直径φ40mm | [6 empty] | 台班 | 0.032911 | 25.9 | 0.85239
工程量清单综合单价分析表
工程名称:深圳市福田区路灯大楼西侧挡土墙治理工程 | [11 empty] | 第13页,共21页
费 用 明 细 |  | 内容 | [6 empty] | 单位 | 数量 | 单价 (元) | 合价 (元) | 暂估 单价 (元) | 暂估 合价 (元)
费用明细 | 机 械 | 对焊机 容量75kVA | [6 empty] | 台班 | 0.0099 | 186.56 | 1.8469
费用明细 | 机 械 | 交流电焊机 30kVA | [6 empty] | 台班 | 0.0539 | 149.25 | 8.0446
工程量清单综合单价分析表
工程名称:深圳市福田区路灯大楼西侧挡土墙治理工程 | [11 empty] | 第14页,共21页
项目编码 |  | 040302003001 |  | 项目名称 | 项目名称 | 新建围墙 | [5 empty] | 计量单位 |  | m3
清单综合单价组成明细
子目编号 | 子目名称 | 子目名称 | 单位 | 数量 | 单价 |  |  |  |  | 合价
[5 empty] | 人工费 | 材料费 | 设备费 | 机械费 | 管理费和利润 | 人工费 | 材料费 | 设备费 | 机械费 | 管理费和利润
010005-39换 | 非泵送现浇混凝土浇捣、养护 异形、构造、墙心柱 |  | 10m3 | 0.01125 | 1946.28 | 4663.83 |  | 14.26 | 699.34 | 21.8956 | 52.4681 |  | 0.16043 | 7.8676
010005-40换 | 非泵送现浇混凝土浇捣、养护 基础梁 |  | 10m3 | 0.025 | 1002.12 | 4646.03 |  | 14.38 | 472.8 | 25.053 | 116.1508 |  | 0.3595 | 11.82
010004-6换 | 实心砖墙 3/4砖 湿拌砌筑砂浆 |  | 10m3 | 0.072778 | 3289.07 | 2864.72 |  |  | 929.32 | 239.3712 | 208.488 |  |  | 67.6338
2002-350换 | 一般抹灰 水泥砂浆(15+5)mm(光面) 外墙面[湿拌抹灰砂浆 M7.5,湿拌抹灰砂浆 M7.5] |  | 100m2 | 0.083333 | 2925.06 | 1001.75 |  | 1.77 | 749.3 | 243.755 | 83.4792 |  | 0.1475 | 62.4417
010005-133 | 现浇构件螺纹钢筋制作 Φ10以内 |  | t | 0.0076389 | 312.64 | 5107.2 |  | 12.71 | 330.95 | 2.3882 | 39.0133 |  | 0.09709 | 2.5281
010005-134 | 现浇构件螺纹钢筋安装 Φ10以内 |  | t | 0.0076389 | 668.69 | 29.77 |  |  | 161.3 | 5.108 | 0.22741 |  |  | 1.2322
010005-135 | 现浇构件螺纹钢筋制作 Φ25以内 |  | t | 0.042361 | 250.3 | 5059.91 |  | 9.44 | 313.46 | 10.603 | 214.3434 |  | 0.39989 | 13.2785
010005-136 | 现浇构件螺纹钢筋安装 Φ25以内 |  | t | 0.042361 | 539.23 | 77.77 |  | 89.92 | 138.96 | 22.8424 | 3.2944 |  | 3.8091 | 5.8865
小计 | [9 empty] | 571.02 | 717.46 |  | 4.98 | 172.69
清单项目综合单价 | [9 empty] | 1466.15
费 用 明 细 |  | 内容 | [6 empty] | 单位 | 数量 | 单价 (元) | 合价 (元) | 暂估 单价 (元) | 暂估 合价 (元)
工程量清单综合单价分析表
工程名称:深圳市福田区路灯大楼西侧挡土墙治理工程 | [11 empty] | 第15页,共21页
费 用 明 细 |  | 内容 | [6 empty] | 单位 | 数量 | 单价 (元) | 合价 (元) | 暂估 单价 (元) | 暂估 合价 (元)
费用明细 | 人 工 | 普工人工费 | [6 empty] | 元 | 83.6191 | 1.0344 | 86.4955
费用明细 | 人 工 | 技工人工费 | [6 empty] | 元 | 231.1729 | 1.0415 | 240.7665
费用明细 | 人 工 | 装饰工日1 | [6 empty] | 工日 | 1.545 | 157.77 | 243.7546
费用明细 | 材 料 | 螺纹钢Ⅲ级(HRB400) φ10mm以内 | [6 empty] | t | 0.0078299 | 4909 | 38.4368
费用明细 | 材 料 | 螺纹钢Ⅲ级(HRB400) φ10～25mm | [6 empty] | t | 0.044056 | 4793 | 211.1583
费用明细 | 材 料 | 镀锌铁丝 综合 | [6 empty] | kg | 0.14136 | 5.2 | 0.73508
费用明细 | 材 料 | 铁钉 综合 | [6 empty] | kg | 0.012372 | 5.5 | 0.068047
费用明细 | 材 料 | 电焊条 结422 φ3.2 | [6 empty] | kg | 0.40878 | 6.69 | 2.7348
费用明细 | 材 料 | 蒸压灰砂砖 240×115×115 | [6 empty] | 千块 | 0.39329 | 350 | 137.6519
费用明细 | 材 料 | 松杂枋板材(周转材) | [6 empty] | m3 | 0.00050944 | 1912 | 0.97406
费用明细 | 材 料 | 水 | [6 empty] | m3 | 0.2871 | 3.77 | 1.0824
费用明细 | 材 料 | 湿拌砌筑砂浆 M7.5 | [6 empty] | m3 | 0.15975 | 397 | 63.4196
费用明细 | 材 料 | (商品)普通混凝土 C25,骨料最大粒径31.5mm | [6 empty] | m3 | 0.36612 | 451.66 | 165.364
费用明细 | 材 料 | 其它材料费(按百分比计算) | [6 empty] | 元 | 12.3609 | 1 | 12.3609
费用明细 | 材 料 | 水 | [6 empty] | m3 | 0.0575 | 3.77 | 0.21677
费用明细 | 材 料 | 湿拌抹灰砂浆 M7.5 | [6 empty] | m3 | 0.19592 | 419 | 82.0891
费用明细 | 材 料 | 其他材料费 | [6 empty] | 元 | 1.1733 | 1 | 1.1733
费用明细 | 机 械 | 混凝土振动器 插入式 | [6 empty] | 台班 | 0.0452 | 11.5 | 0.5198
费用明细 | 机 械 | 钢筋切断机 直径φ40mm | [6 empty] | 台班 | 0.0050764 | 42.57 | 0.2161
费用明细 | 机 械 | 钢筋弯曲机 直径φ40mm | [6 empty] | 台班 | 0.01084 | 25.9 | 0.28076
费用明细 | 机 械 | 对焊机 容量75kVA | [6 empty] | 台班 | 0.0038125 | 186.56 | 0.71126
费用明细 | 机 械 | 交流电焊机 30kVA | [6 empty] | 台班 | 0.020757 | 149.25 | 3.098
费用明细 | 机 械 | 其他机械费 | [6 empty] | 元 | 0.1475 | 1 | 0.1475
工程量清单综合单价分析表
工程名称:深圳市福田区路灯大楼西侧挡土墙治理工程 | [11 empty] | 第16页,共21页
项目编码 |  | 040501003001 |  | 项目名称 | 项目名称 | 管线 | [5 empty] | 计量单位 |  | m
清单综合单价组成明细
子目编号 | 子目名称 | 子目名称 | 单位 | 数量 | 单价 |  |  |  |  | 合价
[5 empty] | 人工费 | 材料费 | 设备费 | 机械费 | 管理费和利润 | 人工费 | 材料费 | 设备费 | 机械费 | 管理费和利润
独立费 |  |  | m | 1 |  | 0
小计
清单项目综合单价 | [9 empty] | 200
费 用 明 细 |  | 内容 | [6 empty] | 单位 | 数量 | 单价 (元) | 合价 (元) | 暂估 单价 (元) | 暂估 合价 (元)
工程量清单综合单价分析表
工程名称:深圳市福田区路灯大楼西侧挡土墙治理工程 | [11 empty] | 第17页,共21页
项目编码 |  | 040501003002 |  | 项目名称 | 项目名称 | 砖砌建筑物恢复 | [5 empty] | 计量单位 |  | m3
清单综合单价组成明细
子目编号 | 子目名称 | 子目名称 | 单位 | 数量 | 单价 |  |  |  |  | 合价
[5 empty] | 人工费 | 材料费 | 设备费 | 机械费 | 管理费和利润 | 人工费 | 材料费 | 设备费 | 机械费 | 管理费和利润
独立费 |  |  | m3 | 1 |  | 0
小计
清单项目综合单价 | [9 empty] | 1000
费 用 明 细 |  | 内容 | [6 empty] | 单位 | 数量 | 单价 (元) | 合价 (元) | 暂估 单价 (元) | 暂估 合价 (元)
工程量清单综合单价分析表
工程名称:深圳市福田区路灯大楼西侧挡土墙治理工程 | [11 empty] | 第18页,共21页
项目编码 |  | 041102017001 |  | 项目名称 | 项目名称 | 挡墙模板 | [5 empty] | 计量单位 |  | m2
清单综合单价组成明细
子目编号 | 子目名称 | 子目名称 | 单位 | 数量 | 单价 |  |  |  |  | 合价
[5 empty] | 人工费 | 材料费 | 设备费 | 机械费 | 管理费和利润 | 人工费 | 材料费 | 设备费 | 机械费 | 管理费和利润
040206-34 | 木模板 |  | 10m2 | 0.1 | 291.86 | 299.57 |  | 26.8 | 86.58 | 29.186 | 29.957 |  | 2.68 | 8.658
小计 | [9 empty] | 29.19 | 29.96 |  | 2.68 | 8.66
清单项目综合单价 | [9 empty] | 70.49
费 用 明 细 |  | 内容 | [6 empty] | 单位 | 数量 | 单价 (元) | 合价 (元) | 暂估 单价 (元) | 暂估 合价 (元)
费用明细 | 人 工 | 普工人工费 | [6 empty] | 元 | 9.758 | 1.0344 | 10.0937
费用明细 | 人 工 | 技工人工费 | [6 empty] | 元 | 18.332 | 1.0415 | 19.0928
费用明细 | 材 料 | 铁钉(综合) | [6 empty] | kg | 0.018 | 5.5 | 0.099
费用明细 | 材 料 | 松杂枋板材(周转材) | [6 empty] | m3 | 0.0087 | 1912 | 16.6344
费用明细 | 材 料 | 建筑模板 1830×915×18 三级黑板 | [6 empty] | 张 | 0.156 | 81 | 12.636
费用明细 | 材 料 | 其它材料费(按百分比计算) | [6 empty] | 元 | 0.587 | 1 | 0.587
费用明细 | 机 械 | 载货汽车 装载质量6t | [6 empty] | 台班 | 0.0035 | 546.41 | 1.9124
费用明细 | 机 械 | 木工圆锯机 直径Φ500mm | [6 empty] | 台班 | 0.03 | 25.6 | 0.768
工程量清单综合单价分析表
工程名称:深圳市福田区路灯大楼西侧挡土墙治理工程 | [11 empty] | 第19页,共21页
项目编码 |  | 041102013001 |  | 项目名称 | 项目名称 | 冠梁模板 | [5 empty] | 计量单位 |  | m2
清单综合单价组成明细
子目编号 | 子目名称 | 子目名称 | 单位 | 数量 | 单价 |  |  |  |  | 合价
[5 empty] | 人工费 | 材料费 | 设备费 | 机械费 | 管理费和利润 | 人工费 | 材料费 | 设备费 | 机械费 | 管理费和利润
010010-23 | 矩形梁 梁高100cm以内 木模板 |  | 100 | 0.01 | 4664.43 | 1967.96 |  | 38.4 | 970.76 | 46.6443 | 19.6796 |  | 0.384 | 9.7076
小计 | [9 empty] | 46.64 | 19.68 |  | 0.38 | 9.71
清单项目综合单价 | [9 empty] | 76.41
费 用 明 细 |  | 内容 | [6 empty] | 单位 | 数量 | 单价 (元) | 合价 (元) | 暂估 单价 (元) | 暂估 合价 (元)
费用明细 | 人 工 | 技工人工费 | [6 empty] | 元 | 39.0153 | 1.0415 | 40.6344
费用明细 | 人 工 | 普工人工费 | [6 empty] | 元 | 5.81 | 1.0344 | 6.0099
费用明细 | 材 料 | 铁钉 综合 | [6 empty] | kg | 0.2125 | 5.5 | 1.1687
费用明细 | 材 料 | 对拉螺栓 | [6 empty] | kg | 0.045 | 4.62 | 0.2079
费用明细 | 材 料 | 松杂枋板材（周转材） | [6 empty] |  | 0.00324 | 1912 | 6.1949
费用明细 | 材 料 | 隔离剂 | [6 empty] | kg | 0.1 | 8 | 0.8
费用明细 | 材 料 | 建筑模板 1830×915×18 三级黑板 | [6 empty] | 张 | 0.08955 | 81 | 7.2535
费用明细 | 材 料 | 支撑钢管及扣件(模板支撑专用) | [6 empty] | kg | 0.7643 | 4.8 | 3.6686
费用明细 | 材 料 | 其它材料费(按百分比计算) | [6 empty] | 元 | 0.3859 | 1 | 0.3859
费用明细 | 机 械 | 木工圆锯机 直径φ500mm | [6 empty] | 台班 | 0.015 | 25.6 | 0.384
工程量清单综合单价分析表
工程名称:深圳市福田区路灯大楼西侧挡土墙治理工程 | [11 empty] | 第20页,共21页
项目编码 |  | 041102002001 |  | 项目名称 | 项目名称 | 基础梁模板 | [5 empty] | 计量单位 |  | m2
清单综合单价组成明细
子目编号 | 子目名称 | 子目名称 | 单位 | 数量 | 单价 |  |  |  |  | 合价
[5 empty] | 人工费 | 材料费 | 设备费 | 机械费 | 管理费和利润 | 人工费 | 材料费 | 设备费 | 机械费 | 管理费和利润
010010-18 | 基础梁 直形 木模板 |  | 100m2 | 0.01 | 3653.64 | 1606.83 |  | 164.07 | 964.87 | 36.5364 | 16.0683 |  | 1.6407 | 9.6487
小计 | [9 empty] | 36.54 | 16.07 |  | 1.64 | 9.65
清单项目综合单价 | [9 empty] | 63.9
费 用 明 细 |  | 内容 | [6 empty] | 单位 | 数量 | 单价 (元) | 合价 (元) | 暂估 单价 (元) | 暂估 合价 (元)
费用明细 | 人 工 | 普工人工费 | [6 empty] | 元 | 4.5378 | 1.0344 | 4.6939
费用明细 | 人 工 | 技工人工费 | [6 empty] | 元 | 30.5737 | 1.0415 | 31.8425
费用明细 | 材 料 | 铁钉 综合 | [6 empty] | kg | 0.2192 | 5.5 | 1.2056
费用明细 | 材 料 | 对拉螺栓 | [6 empty] | kg | 0.06477 | 4.62 | 0.29924
费用明细 | 材 料 | 松杂枋板材(周转材) | [6 empty] | m3 | 0.00324 | 1912 | 6.1949
费用明细 | 材 料 | 隔离剂 | [6 empty] | kg | 0.1 | 8 | 0.8
费用明细 | 材 料 | 建筑模板 1830×915×18 三级黑板 | [6 empty] | 张 | 0.08955 | 81 | 7.2535
费用明细 | 材 料 | 其它材料费(按百分比计算) | [6 empty] | 元 | 0.3151 | 1 | 0.3151
费用明细 | 机 械 | 载货汽车 装载质量6t | [6 empty] | 台班 | 0.0023 | 546.41 | 1.2567
费用明细 | 机 械 | 木工圆锯机 直径φ500mm | [6 empty] | 台班 | 0.015 | 25.6 | 0.384
工程量清单综合单价分析表
工程名称:深圳市福田区路灯大楼西侧挡土墙治理工程 | [11 empty] | 第21页,共21页
项目编码 |  | 041102012001 |  | 项目名称 | 项目名称 | 柱模板 | [5 empty] | 计量单位 |  | m2
清单综合单价组成明细
子目编号 | 子目名称 | 子目名称 | 单位 | 数量 | 单价 |  |  |  |  | 合价
[5 empty] | 人工费 | 材料费 | 设备费 | 机械费 | 管理费和利润 | 人工费 | 材料费 | 设备费 | 机械费 | 管理费和利润
010010-12 | 矩形柱 木模板 |  | 100m2 | 0.01 | 4450.61 | 1590.3 |  | 207.79 | 1157.53 | 44.5061 | 15.903 |  | 2.0779 | 11.5753
小计 | [9 empty] | 44.51 | 15.9 |  | 2.08 | 11.58
清单项目综合单价 | [9 empty] | 74.07
费 用 明 细 |  | 内容 | [6 empty] | 单位 | 数量 | 单价 (元) | 合价 (元) | 暂估 单价 (元) | 暂估 合价 (元)
费用明细 | 人 工 | 普工人工费 | [6 empty] | 元 | 5.0346 | 1.0344 | 5.2078
费用明细 | 人 工 | 技工人工费 | [6 empty] | 元 | 37.7324 | 1.0415 | 39.2983
费用明细 | 材 料 | 铁钉 综合 | [6 empty] | kg | 0.1985 | 5.5 | 1.0917
费用明细 | 材 料 | 对拉螺栓 | [6 empty] | kg | 0.19013 | 4.62 | 0.8784
费用明细 | 材 料 | 松杂枋板材(周转材) | [6 empty] | m3 | 0.00177 | 1912 | 3.3842
费用明细 | 材 料 | 隔离剂 | [6 empty] | kg | 0.1 | 8 | 0.8
费用明细 | 材 料 | 建筑模板 1830×915×18 三级黑板 | [6 empty] | 张 | 0.08955 | 81 | 7.2535
费用明细 | 材 料 | 支撑钢管及扣件(模板支撑专用) | [6 empty] | kg | 0.45484 | 4.8 | 2.1832
费用明细 | 材 料 | 其它材料费(按百分比计算) | [6 empty] | 元 | 0.3118 | 1 | 0.3118
费用明细 | 机 械 | 载货汽车 装载质量6t | [6 empty] | 台班 | 0.0031 | 546.41 | 1.6939
费用明细 | 机 械 | 木工圆锯机 直径φ500mm | [6 empty] | 台班 | 0.015 | 25.6 | 0.384

## 表10措施项目清单与计价汇总表1-1
措施项目清单与计价汇总表
工程名称:深圳市福田区路灯大楼西侧挡土墙治理工程 |  | 标段： | 第1页 共1页
序号 | 项目名称 |  | 金额(元)
1 | 安全文明施工措施费 |  | 6173.83
1.1 | 临时设施费
1.2 | 安全施工费
1.3 | 文明施工费
1.4 | 环境保护费
2 | 履约担保手续费
3 | 夜间施工费
4 | 赶工措施费
5 | 冬雨季施工费
6 | 已完成工程及设备保护费
7 | 地上地下设施及建筑物的临时保护费
8 | 混凝土、钢筋混凝土模板及支架费 |  | 13774.52
9 | 二次搬运费
10 | 脚手架费
11 | 垂直运输机械费
12 | 大型机械设备进出场及安拆费
13 | 施工排水、降水费
14 | 专业工程措施项目费
14.1 | 围堰
14.2 | 筑岛
14.3 | 便道
14.4 | 便桥
14.5 | 洞内施工的通风、供水、供气、供电、照明及通讯设施
14.6 | 驳岸块石清理
14.7 | 地下管线交叉处理
14.8 | 行车、行人干扰增加
14.9 | 轨道交通工程路桥
14.10 | 市政基础设施施工监测、监控、保护
15 | 其他
合 计 |  |  | 19948.35
注：专业工程措施项目费可根据工程实际在本表中补充。

## 表10-1措施项目清单与计价表(一)1-1
措施项目清单与计价表(一)
工程名称:深圳市福田区路灯大楼西侧挡土墙治理工程 |  |  | 标段： |  |  | 第1页 共1页
序 号 | 项目编码 | 项目名称 | 项目特征描述 | 计量 单位 | 工程量 | 金额(元)
[6 empty] | 综合单价 | 合价
1 |  | 混凝土、钢筋混凝土模板及支架费 |  | 项 |  |  | 13774.52
1.1 | 041102017001 | 挡墙模板 | 1.挡墙模板 2.木模板 | m2 | 104.4 | 70.49 | 7359.16
1.1.1 | 040206-34 | 木模板 |  | 10m2 | 10.44 | 704.81 | 7359.16
1.2 | 041102013001 | 冠梁模板 | 1.冠梁模板 2.木模板 | m2 | 42.8 | 76.41 | 3270.35
1.2.1 | 010010-23 | 矩形梁 梁高100cm以内 木模板 |  | 100 | 0.428 | 7641.55 | 3270.35
1.3 | 041102002001 | 基础梁模板 | 1.基础梁模板 2.木模板 | m2 | 24.18 | 63.9 | 1545.1
1.3.1 | 010010-18 | 基础梁 直形 木模板 |  | 100m2 | 0.2418 | 6389.41 | 1545.1
1.4 | 041102012001 | 柱模板 | 1.构造柱模板 2.木模板 | m2 | 21.6 | 74.07 | 1599.91
1.4.1 | 010010-12 | 矩形柱 木模板 |  | 100m2 | 0.216 | 7406.23 | 1599.91
本页小计 | [6 empty] | 13774.52
合 计 | [6 empty] | 13774.52
注：本表适用于以综合单价形式计价的措施项目。

## 表12规费税金项目清单与计价表1-1
规费税金项目清单与计价表
工程名称:深圳市福田区路灯大楼西侧挡土墙治理工程 |  | 标段： | 第1页 共1页
序号 | 项目名称 | 计算基础 | 费率(%) | 金额(元)
1 | 规费 |  |  | 21906.96
1.1 | 社会保险费 | (VZ_RGF+CS_RGF+Z21)
(1) | 失业保险费 | (VZ_RGF+CS_RGF+Z21)
(2) | 养老保险费 | (VZ_RGF+CS_RGF+Z21)
(3) | 工伤保险费 | (VZ_RGF+CS_RGF+Z21)
(4) | 医疗保险费 | (VZ_RGF+CS_RGF+Z21)
(5) | 生育保险费 | (VZ_RGF+CS_RGF+Z21)
(6) | 住房公积金 | (VZ_RGF+CS_RGF+Z21)
1.2 | 工程排污费 | (VZ_RGF+CS_RGF+Z21)
2 | 应纳税费 |  |  | 18872.21
2.1 | 增值税应纳税额 | A5 | 3.35 | 16850.19
2.2 | 城市维护建设税、教育费附加及地方教育费附加 | A61 | 12 | 2022.02
合 计 |  |  |  | 40779.17

## 工料机汇总表1-3
工料机汇总表
工程名称:深圳市福田区路灯大楼西侧挡土墙治理工程 |  |  |  |  | 第1页 共3页
序号 | 工料机名称及规格型号 | 单位 | 数量 | 单价 | 合价 | 备注
1 | 普工人工费 | 元 | 35789.667 | 1.0344 | 37020.83
2 | 技工人工费 | 元 | 56343.868 | 1.0415 | 58682.14
3 | 高级技工人工费 | 元 | 3859.747 | 1.0271 | 3964.35
4 | 技术工日 | 工日 | 24.421 | 141.53 | 3456.3
5 | 技术工日 | 工日 | 31.916 | 141.53 | 4517.07
6 | 机械台班人工 | 工日 | 47.346 | 140 | 6628.44
7 | 技工人工费 | 元 | 1669.855 | 1.0415 | 1739.15
8 | 普工人工费 | 元 | 248.668 | 1.0344 | 257.22
9 | 安装工日 | 工日 | 1.9 | 160.45 | 304.86
10 | 机械台班人工 | 工日 | 0.092 | 140 | 12.88
11 | 技术工日 | 工日 | 97.173 | 141.53 | 13752.89
12 | 装饰工日2 | 工日 | 14.136 | 174.51 | 2466.87
13 | 装饰工日1 | 工日 | 22.248 | 157.77 | 3510.07
14 | 螺纹钢Ⅲ级(HRB400) φ10mm以内 | t | 0.113 | 4909 | 554.72
15 | 螺纹钢Ⅲ级(HRB400) φ10～25mm | t | 3.837 | 4793 | 18390.74
16 | 镀锌铁丝 综合 | kg | 11.353 | 5.2 | 59.04
17 | 镀锌低碳钢丝 综合 | kg | 2.642 | 4.89 | 12.92
18 | 圆钢(HPB235)φ10mm外 | t | 0.489 | 4983 | 2436.69
19 | 工字钢 综合 | t | 11.487 | 5001 | 57446.49
20 | 土工织物布300g/m2 | m2 | 5.1 | 4.5 | 22.95
21 | 麻丝 | kg | 15.428 | 5.4 | 83.31
22 | 草袋 | 个 | 27.09 | 1.5 | 40.64
23 | 膨胀螺栓 M8×60 | 套 | 41.6 | 0.8 | 33.28
24 | 六角螺栓 综合 | kg | 39.975 | 6.32 | 252.64
25 | 铁钉 综合 | kg | 18.861 | 5.5 | 103.74
26 | 铁钉(综合) | kg | 1.879 | 5.5 | 10.33
27 | 对拉螺栓 | kg | 7.599 | 4.62 | 35.11
28 | 电焊条 结422 φ3.2 | kg | 35.609 | 6.69 | 238.22
29 | 二氧化碳药芯焊丝 V-71 | kg | 149.446 | 12.8 | 1912.91
30 | 低氢低合金焊条 | kg | 16.737 | 6.8 | 113.81
31 | 垫铁 | kg | 327.839 | 3.15 | 1032.69
32 | 粗砂 | m3 | 2.028 | 145 | 294.06
33 | 蒸压灰砂砖 240×115×115 | 千块 | 5.663 | 350 | 1982.05
34 | 松杂枋板材(周转材) | m3 | 0.284 | 1912 | 543.01
| 本页小计 |  |  |  | 221912.42
工料机汇总表
工程名称:深圳市福田区路灯大楼西侧挡土墙治理工程 |  |  |  |  | 第2页 共3页
序号 | 工料机名称及规格型号 | 单位 | 数量 | 单价 | 合价 | 备注
35 | 松杂枋板材（周转材） |  | 0.139 | 1912 | 265.77
36 | 松杂枋板材(周转材) | m3 | 0.908 | 1912 | 1736.1
37 | 石油沥青 30# | kg | 60.48 | 2.1 | 127.01
38 | 汽油 | kg | 565.734 | 8.84 | 5001.09
39 | 柴油 | kg | 1241.635 | 7.33 | 9101.18
40 | 柴油 | kg | 4.089 | 7.33 | 29.97
41 | 柴油 | kg | 14.052 | 7.33 | 103
42 | 电力 | kWh | 3438.254 | 0.7036 | 2419.16
43 | 电力 | kW·h | 171.498 | 0.7036 | 120.67
44 | 电力 | kWh | 126.944 | 0.7036 | 89.32
45 | 隔离剂 | kg | 8.858 | 8 | 70.86
46 | 二氧化碳气体 | m3 | 74.723 | 5.16 | 385.57
47 | 水 | m3 | 154.684 | 3.77 | 583.16
48 | 木柴 | kg | 27.72 | 0.5 | 13.86
49 | 建筑模板 1830×915×18 三级黑板 | 张 | 7.932 | 81 | 642.49
50 | 建筑模板 1830×915×18 三级黑板 | 张 | 16.286 | 81 | 1319.17
51 | 支撑钢管及扣件(模板支撑专用) | kg | 42.537 | 4.8 | 204.18
52 | 湿拌砌筑砂浆 M7.5 | m3 | 2.3 | 397 | 913.1
53 | 普通预拌混凝土 C15,骨料最大粒径31.5mm | m3 | 24.24 | 415.9 | 10081.42
54 | 普通预拌混凝土 C20,骨料最大粒径31.5mm | m3 | 91.35 | 427.19 | 39023.81
55 | (商品)普通混凝土 C20,骨料最大粒径31.5mm | m3 | 42.47 | 427.19 | 18142.76
56 | (商品)普通混凝土 C25,骨料最大粒径31.5mm | m3 | 33.552 | 451.66 | 15154.1
57 | 其它材料费(按百分比计算) | 元 | 1757.032 | 1 | 1757.03
58 | 松杂枋板材 | m3 | 0.156 | 1912 | 298.27
59 | 汽油 | kg | 2.344 | 8.84 | 20.72
60 | 塑料粘结剂 | kg | 65.52 | 30.7 | 2011.46
61 | 粘合剂 | kg | 1.2 | 33 | 39.6
62 | 羧甲基纤维素 | kg | 0.408 | 18 | 7.34
63 | 电力 | kWh | 27.94 | 0.7036 | 19.66
64 | 棉纱头 | kg | 2.46 | 9.85 | 24.23
65 | 水 | m3 | 61.157 | 3.77 | 230.56
66 | 砂纸 | 张 | 7.2 | 0.25 | 1.8
67 | 铁钉 6#～11# | kg | 0.61 | 5.5 | 3.36
| 本页小计 |  |  |  | 109941.78
工料机汇总表
工程名称:深圳市福田区路灯大楼西侧挡土墙治理工程 |  |  |  |  | 第3页 共3页
序号 | 工料机名称及规格型号 | 单位 | 数量 | 单价 | 合价 | 备注
68 | 石膏粉 | kg | 2.46 | 0.5 | 1.23
69 | 乳液(聚醋酸乙烯) | kg | 2.04 | 4.39 | 8.96
70 | 锯条 | 根 | 2.1 | 0.62 | 1.3
71 | 其他材料费 | 元 | 97.8 | 1 | 97.8
72 | C20预拌普通混凝土(粒径15mm) | m3 | 63.471 | 250 | 15867.75
73 | 橡胶板 | m2 | 122.4 | 66 | 8078.4
74 | 大白粉 | kg | 1.716 | 0.29 | 0.5
75 | 滑石粉 | kg | 16.62 | 0.6 | 9.97
76 | 承插塑料排水管 DN75 白色UPVC | m | 20.3 | 10.12 | 205.44
77 | 铁件(包括预埋铁件) | kg | 20.222 | 5.5 | 111.22
78 | 其他机械费 | 元 | 2.124 | 1 | 2.12
79 | 湿拌抹灰砂浆 M7.5 | m3 | 2.822 | 419 | 1182.42
| 本页小计 |  |  |  | 25567.11
| 合 计 |  |  |  | 357421.31