## 表08A分部分项工程量清单与计价表1-4
分部分项工程量清单与计价表 (适用于工程量清单计价)
工程名称:仙湖植物园1号楼整治提升工程-机电部分 |  |  | 标段： |  |  | 第1页 共4页
序号 | 项目编码 | 项目名称 | 项目特征描述 | 计量 单位 | 工程量 | 金额(元)
[6 empty] | 综合 单价 | 合价 | 材料设备 暂估合价
电气工程
1 | 030404017001 | 配电箱 | 1、AL 2、满足设计图纸及相关规范要求 | 台 | 1
2 | 030411001001 | 配管 | 1、配管JDG20 2、满足设计图纸及相关规范要求 | m | 313.64
3 | 030411001002 | 配管 | 1、配管JDG25 2、满足设计图纸及相关规范要求 | m | 50
4 | 030411004001 | 配线 | 1、配线：ZRBV-500V 2.5 2、满足设计图纸及相关规范要求 | m | 575.7
5 | 030411004002 | 配线 | 1、配线：ZRBV-500V 4 2、满足设计图纸及相关规范要求 | m | 374.19
6 | 030408001001 | 电力电缆 | 1、电缆YJV-1KV-3*6 2、电缆头制作安装 | m | 50
7 | 030404035001 | 插座 | 1、单相二三孔插座 220V 10A 2、满足设计图纸及相关规范要求 | 个 | 12
8 | 030404035002 | 插座 | 1、单相二三孔地面插座 220V 10A 2、满足设计图纸及相关规范要求 | 个 | 2
9 | 030404034001 | 照明开关 | 1、二联单控开关 2、满足设计图纸及相关规范要求 | 个 | 2
10 | 030404034002 | 照明开关 | 1、三联单控开关 2、满足设计图纸及相关规范要求 | 个 | 4
11 | 030412004001 | 装饰灯 | 1、门厅射灯参照物料表A1 2、满足设计图纸及相关规范要求 | 套 | 16
12 | 030412004002 | 装饰灯 | 1、门厅筒灯 参照 物料表A2 | 套 | 2
本页小计
分部分项工程量清单与计价表 (适用于工程量清单计价)
工程名称:仙湖植物园1号楼整治提升工程-机电部分 |  |  | 标段： |  |  | 第2页 共4页
序号 | 项目编码 | 项目名称 | 项目特征描述 | 计量 单位 | 工程量 | 金额(元)
[6 empty] | 综合 单价 | 合价 | 材料设备 暂估合价
2、满足设计图纸及 相关规范要求
13 | 030412004005 | 装饰灯 | 1、会议室筒灯 参照物料表A3 2、满足设计图纸及相关规范要求 | 套 | 12
14 | 030412004003 | 装饰灯 | 1、LED 灯带 参照物料表A4 2、满足设计图纸及相关规范要求 | m | 19.6
15 | 030412004006 | 装饰灯 | 1、LED射灯 参照物料A5 2、满足设计图纸及相关规范要求 | 套 | 11
16 | 030412004004 | 装饰灯 | 1、600*600 LED灯盘 参照物料表A6 2、满足设计图纸及相关规范要求 | 套 | 6
17 | 030412005001 | 荧光灯 | 1、应急照明 2、满足设计图纸及相关规范要求 | 套 | 4
18 | 030412005002 | 荧光灯 | 1、疏散指示 2、满足设计图纸及相关规范要求 | 套 | 3
19 | 030412005003 | 荧光灯 | 1、安全出口 2、满足设计图纸及相关规范要求 | 套 | 2
20 | 030404033001 | 排气扇 | 1、排气扇 2、满足设计图纸及相关规范要求 | 台 | 6
21 | 030411006001 | 接线盒 | 1、接线盒 2、满足设计图纸及相关规范要求 | 个 | 86
22 | 031001B001001 | 金属软管 | 1、金属管DN20 2、满足设计图纸及相关规范要求 | m | 23.5
分部小计
给排水工程
23 | 031001006001 | 塑料管 | 1、PPR给水管DN50 2、管道冲洗和消毒 | m | 21.76
本页小计
分部分项工程量清单与计价表 (适用于工程量清单计价)
工程名称:仙湖植物园1号楼整治提升工程-机电部分 |  |  | 标段： |  |  | 第3页 共4页
序号 | 项目编码 | 项目名称 | 项目特征描述 | 计量 单位 | 工程量 | 金额(元)
[6 empty] | 综合 单价 | 合价 | 材料设备 暂估合价
3、满足设计图纸及 规范要求
24 | 031001006002 | 塑料管 | 1、PPR给水管DN40 2、管道冲洗和消毒 3、满足设计图纸及规范要求 | m | 12.7
25 | 031001006003 | 塑料管 | 1、PPR给水管DN32 2、管道冲洗和消毒 3、满足设计图纸及规范要求 | m | 3.92
26 | 031001006004 | 塑料管 | 1、PPR给水管DN25 2、管道冲洗和消毒 3、满足设计图纸及规范要求 | m | 4.4
27 | 031001006005 | 塑料管 | 1、PPR给水管DN20 2、管道冲洗和消毒 3、满足设计图纸及规范要求 | m | 0.93
28 | 031001006006 | 塑料管 | 1、PPR给水管DN15 2、管道冲洗和消毒 3、满足设计图纸及规范要求 | m | 6.59
29 | 031001006007 | 塑料管 | 1、PVC管DN100 2、满足设计图纸及规范要求 | m | 31.12
30 | 031001006008 | 塑料管 | 1、PVC管DN75 2、满足设计图纸及规范要求 | m | 4.07
31 | 031001006009 | 塑料管 | 1、PVC管DN50 2、满足设计图纸及规范要求 | m | 5.75
32 | 031002001001 | 管道支架 | 1、管道支架、制作安装 2.一般钢构件轻除锈 3、一般钢构件、刷油防锈漆、调和漆 各两遍 4、满足设计图纸及规范要求 | kg | 16.09
33 | 031006012001 | 热水器、开水炉 | 1、热水器 2、满足设计图纸及规范要求 | 台 | 1
本页小计
分部分项工程量清单与计价表 (适用于工程量清单计价)
工程名称:仙湖植物园1号楼整治提升工程-机电部分 |  |  | 标段： |  |  | 第4页 共4页
序号 | 项目编码 | 项目名称 | 项目特征描述 | 计量 单位 | 工程量 | 金额(元)
[6 empty] | 综合 单价 | 合价 | 材料设备 暂估合价
34 | 031003001001 | 螺纹阀门 | 1、截止阀 DN50 2、满足设计图纸及规范要求 | 个 | 1
35 | 031003013001 | 水表 | 1、水表DN50 2、满足设计图纸及规范要求 | 组 | 1
36 | 031004003001 | 洗脸盆 | 1、洗手盆 参照物料表款式 2、感应式水龙头 3、满足设计图纸及规范要求 | 组 | 1
37 | 031004004001 | 洗涤盆 | 1、拖把池 参照物料表款式 2、满足设计图纸及规范要求 | 组 | 1
38 | 031004006001 | 大便器 | 1、坐便器 参照物料表款式 2、隐藏式水箱及按板 3、满足设计图纸及规范要求 | 组 | 2
39 | 031004006002 | 大便器 | 1、蹲便器 参照物料表款式 2、感应阀 3、满足设计图纸及规范要求 | 组 | 4
40 | 031004007001 | 小便器 | 1、小便器 参照物料表款式 2、感应阀 3、满足设计图纸及规范要求 | 组 | 3
41 | 031004014001 | 给、排水附(配)件 | 1、地漏DN75 参照物料表款式 2、满足设计图纸及规范要求 | 个 | 2
分部小计
本页小计
合 计

## 表10-1措施项目清单与计价表(一)1-1
措施项目清单与计价表(一)
工程名称:仙湖植物园1号楼整治提升工程-机电部分 |  |  | 标段： |  |  | 第1页 共1页
序号 | 项目编码 | 项目名称 | 项目特征描述 | 计量 单位 | 工程量 | 金额(元)
[6 empty] | 综合单价 | 合价
1 |  | 脚手架费 |  | 项
1.1 | 031301017001 | 脚手架搭拆 | 1、电气设备安装工程脚手架搭拆费 2、给排水、燃气工程脚手架搭拆费 | 项 | 1
本页小计
合 计
注：本表适用于以综合单价形式计价的措施项目。