## 表08A分部分项工程量清单与计价表1-5
分部分项工程量清单与计价表 (适用于工程量清单计价)
工程名称:仙湖植物园1号楼整治提升工程-装饰部分 |  |  | 标段： |  |  | 第1页 共5页
序号 | 项目编码 | 项目名称 | 项目特征描述 | 计量 单位 | 工程量 | 金额(元)
[6 empty] | 综合 单价 | 合价 | 材料设备 暂估合价
拆除部分
1 | 011601001001 | 砖砌体拆除 | 1.砌体墙拆除 | m3 | 0.54
2 | 011610002001 | 玻璃隔断 | 1.拆除玻璃隔断 | m2 | 33.57
3 | 011604001001 | 抹灰层拆除 | 1.墙面及天棚抹灰面拆除 | m2 | 2265.5
4 | 011607002001 | 屋面防水层 | 1.屋面柔性防水层拆除 | m2 | 552.34
5 | 011610002002 | 金属窗栏拆除 | 1.不锈钢防盗栏拆除 | m2 | 47.35
6 | 011616B005001 | 卫生间木隔断 | 1.木隔断拆除 | m2 | 17.48
7 | 011616B005002 | 废料清运 | 1.人工装废料自卸汽车运 运距25km 2.运距25km | m3 | 64.88
分部小计
新建部分
8 | 011102003001 | 块料楼地面 | 1.CT-01 600*600光面白色陶瓷地砖铺平，水泥砂浆擦缝 2.6mm厚建筑胶水泥砂浆结合层 3.25mm厚1:4干硬性水泥砂浆，面撒素水泥 | m2 | 47.59
9 | 011102003002 | 块料楼地面 | 1.CT-02 600*600麻面黑色陶瓷地砖铺平，水泥砂浆擦缝 2.6mm厚建筑胶水泥砂浆结合层 3.25mm厚1:4干硬性水泥砂浆，面撒素水泥 | m2 | 2.43
10 | 011102003003 | 块料楼地面 | 1.CT-03 600*600防滑地砖铺平，水泥砂浆擦缝 2.6mm厚建筑胶水泥砂浆结合层 3.25mm厚1:4干硬性水泥砂浆，面撒素水泥 4.8mm厚水泥砂浆防水层保护层 5.2mm厚JS复合防水涂料 6.素水泥浆层一遍 | m2 | 37.34
11 | 011104001001 | 地毯楼地面 | 1.方块地毯铺平 | m2 | 32.27
本页小计
分部分项工程量清单与计价表 (适用于工程量清单计价)
工程名称:仙湖植物园1号楼整治提升工程-装饰部分 |  |  | 标段： |  |  | 第2页 共5页
序号 | 项目编码 | 项目名称 | 项目特征描述 | 计量 单位 | 工程量 | 金额(元)
[6 empty] | 综合 单价 | 合价 | 材料设备 暂估合价
2.20mm厚1:2.5水泥 砂浆找平层
12 | 011102003004 | 块料楼地面 | 1.ST-03 300*300芝麻灰陶瓷地砖铺平，水泥砂浆擦缝 2.6mm厚建筑胶水泥砂浆结合层 3.25mm厚1:4干硬性水泥砂浆，面撒素水泥 | m2 | 18.74
13 | 011107002001 | 块料台阶面 | 1.ST-03 300*300芝麻灰陶瓷地砖铺平，水泥砂浆擦缝 2.6mm厚建筑胶水泥砂浆结合层 3.25mm厚1:4干硬性水泥砂浆，面撒素水泥 | m2 | 6.09
14 | 011108001001 | 石材零星项目 | 1.ST-02浅色石材 2.大理石零星项目 粘结剂粘贴 | m2 | 2.65
15 | 011204003001 | 块料墙面 | 1.300*600光面白色陶瓷墙面砖，白水泥擦缝，素水泥膏镶贴 2.20mm厚1;2水泥砂浆批荡 3.8mm厚水泥砂浆防水层 4.2mm厚JS复合防水涂料 5.素水泥浆一遍 | m2 | 70.07
16 | 011204003002 | 块料墙面 | 1.墙体类型:300*600大啡珠墙面砖，白水泥擦缝，素水泥膏镶贴 2.20mm厚1;2水泥砂浆批荡 3.8mm厚水泥砂浆防水层 4.2mm厚JS复合防水涂料 5.素水泥浆一遍 | m2 | 19.62
17 | 011204003003 | 块料墙面 | 1.300*600砂岩砖， 白水泥擦缝，素水 泥膏镶贴 2.20mm厚1;2水泥 | m2 | 5
本页小计
分部分项工程量清单与计价表 (适用于工程量清单计价)
工程名称:仙湖植物园1号楼整治提升工程-装饰部分 |  |  | 标段： |  |  | 第3页 共5页
序号 | 项目编码 | 项目名称 | 项目特征描述 | 计量 单位 | 工程量 | 金额(元)
[6 empty] | 综合 单价 | 合价 | 材料设备 暂估合价
砂浆批荡 2.8mm厚水泥砂浆防 水层 3.2mm厚JS复合防水 涂料 4.素水泥浆一遍
18 | 011201001001 | 内墙面抹灰 | 1.罩光乳胶漆涂料一道 2.多彩合成树脂乳液内墙涂料一道 3.封闭底涂料一道 4.刮腻子二遍 | m2 | 1404.56
19 | 011201001002 | 外墙面抹灰 | 1.外墙防水涂料两道 2.封闭底漆一道 3.柔性耐水腻子两道 4.10mm厚聚合物防水砂浆涂料 5.基层处理一遍 | m2 | 356.72
20 | 011201001003 | 外墙面抹灰 | 1.外墙涂料两道 2.封闭底漆一道 3.柔性耐水腻子两道 | m2 | 860.94
21 | 010902003001 | 屋面防水层 | 1.80mm厚C25细石混凝土，4冷拔丝钢筋@400mm，搭接长度200mm细石砼保护层 2.80mm厚聚苯乙烯泡沫板保护层 3.20mm厚1;1水泥砂浆防水保护层 4.1：8水泥陶粒找坡层50mm 5.油沥青防水油毡保护层 6.聚氨酯防水涂料2.0mm厚 7.基层处理 | m2 | 552.34
22 | 011105006001 | 金属踢脚线 | 1.MT-02古铜钢踢脚线环氧树脂粘贴 2.12mm厚阻燃夹板基层渗透型防水涂料 3.1.2mm渗透型防水涂料 4.15厚1:3水泥砂浆抹面 | m2 | 6.9
23 | 011301001001 | 天棚抹灰 | 1.天棚抹灰面刮腻 | m2 | 801.2
本页小计
分部分项工程量清单与计价表 (适用于工程量清单计价)
工程名称:仙湖植物园1号楼整治提升工程-装饰部分 |  |  | 标段： |  |  | 第4页 共5页
序号 | 项目编码 | 项目名称 | 项目特征描述 | 计量 单位 | 工程量 | 金额(元)
[6 empty] | 综合 单价 | 合价 | 材料设备 暂估合价
子刷乳胶漆 二遍
24 | 011302002001 | 格栅吊顶 | 1.120*40*1.0铝型材格栅 | m2 | 47.59
25 | 011302001001 | 吊顶天棚 | 1.平面T型轻钢天棚龙骨 面层规格600×600 2.白色铝扣板天棚 | m2 | 10.73
26 | 011302001002 | 吊顶天棚 | 1.跌级T型轻钢天棚龙骨 面层规格600×600 2.白色铝扣板天棚 3.防潮乳胶漆 | m2 | 25.02
27 | 011501010001 | 成品吊柜 | 1.成品不锈钢吊柜 | m | 3.1
28 | 011210005001 | 成品隔断 | 1.成品浴厕隔断安装 | m2 | 31.39
29 | 011501001001 | 卫生纸盒 | 1.不锈钢卫生纸盒安装 | 副 | 6
30 | 011207001004 | 银镜 | 1.带框镜面玻璃安装 1m2以外 | m2 | 1.18
31 | 011207001003 | 洗面台 | 1.浅色大理石洗面台(成品) | m | 1.4
32 | 011207001001 | 墙面装饰板 | 1.墙面装饰 12mm埃特板 2.墙面镀锌方通 | m2 | 4
33 | 011207001002 | 墙面装饰板 | 1.墙面装饰 灰色不锈钢 2.墙面镀锌方通 | m2 | 5.07
34 | 010810005001 | 墙面装饰板 | 1.FA-01软质硬包墙面装饰 | m2 | 42.43
35 | 010805007002 | 墙面装饰板 | 1.木扇包隔音层 装饰板 | m2 | 8.11
36 | 011502001001 | 金属装饰线 | 1.古铜钢墙面金属装饰线 | m | 73.43
37 | 010807001001 | 不锈钢防盗栏 | 1.不锈钢格栅窗栏成品)安装 | m2 | 47.35
38 | 010101001001 | 成品窗帘 | 1.成品窗帘 安装 | m2 | 5.1
39 | 010807001002 | 玻璃隔断 | 1.钢化玻璃 δ=12mm 2.古铜色框玻璃隔断 | m2 | 25
40 | 010805005001 | 钢化玻璃门 | 1.钢化玻璃推拉门 | m2 | 8.57
本页小计
分部分项工程量清单与计价表 (适用于工程量清单计价)
工程名称:仙湖植物园1号楼整治提升工程-装饰部分 |  |  | 标段： |  |  | 第5页 共5页
序号 | 项目编码 | 项目名称 | 项目特征描述 | 计量 单位 | 工程量 | 金额(元)
[6 empty] | 综合 单价 | 合价 | 材料设备 暂估合价
41 | 010805007001 | 复合材料门 | 1.铝合金边框木门扇包隔音层 装饰门 | m2 | 2.73
42 | 040201022001 | 排水沟、截水沟 | 1.水泥砂浆找平层 2.4mmjs防水涂料层 3.芝麻灰槽型盖章安装 | m | 12
分部小计
本页小计
合 计

## 表10-1措施项目清单与计价表(一)1-1
措施项目清单与计价表(一)
工程名称:仙湖植物园1号楼整治提升工程-装饰部分 |  |  | 标段： |  |  | 第1页 共1页
序号 | 项目编码 | 项目名称 | 项目特征描述 | 计量 单位 | 工程量 | 金额(元)
[6 empty] | 综合单价 | 合价
1 |  | 脚手架费 |  | 项
1.1 | 011701B005001 | 活动脚手架 | 1.活动脚手架 墙砌筑或装饰 2.活动脚手架 天棚面装饰及修整 | m2 | 760.32
本页小计
合 计
注：本表适用于以综合单价形式计价的措施项目。