## 表03单项工程招标控制价汇总表1-1
单项工程招标控制价汇总表
工程名称:玉龙坑垃圾填埋场台风损坏修复工程 |  |  |  | 第1页 共1页
序号 | 单位工程名称 | 金额(元) | 其中
|  |  | 材料设备 暂估价 (元) | 安全文明 施工措施费 (元) | 规费 (元)
1 | 玉龙坑垃圾填埋场台风损坏修复工程 | 318691.2 |  | 3781.66 | 13185.51
合 计 |  | 318691.2 |  | 3781.66 | 13185.51
注：本表适用于单项工程招标控制价或投标价的汇总。

## 表04单位工程招标控制价汇总表1-1
单位工程招标控制价汇总表
工程名称:玉龙坑垃圾填埋场台风损坏修复工程 |  | 标段： |  | 第1页 共1页
序 号 | 汇 总 内 容 |  | 金额(元) | 其中： 材料设备暂估价 (元)
1 | 分部分项工程费 |  | 290687.24
1.1 | 旧栏杆拆除 |  | 18096
1.2 | 新建栏杆 |  | 126021
1.3 | 乔木清理 |  | 110648.8
1.4 | 新建排水沟 |  | 35921.44
2 | 措施项目费 |  | 3991.48
2.1 | 其中：混凝土、钢筋混凝土模板及支架费
2.2 | 安全文明施工措施费 |  | 3781.66
2.3 | 履约担保手续费、赶工措施费
2.4 | 其它措施项目费 |  | 209.82
3 | 其它项目费
3.1 | 计日工
3.2 | 总承包服务费
3.3 | 发包人供应材料费
4 | 规费 |  | 13185.51
5 | 不含税建安工程造价 |  | 307864.23
6 | 应纳税费 |  | 10826.97
6.1 | 增值税应纳税额 |  | 9666.94
6.2 | 城市维护建设税、教育费附加及地方教育费附加 |  | 1160.03
含税建安工程造价=5+6 |  |  | 318691.2
注：本表适用于单位工程招标控制价或投标价的汇总，如无单位工程划分，单项工程也使用本表汇总。

## 表08A分部分项工程量清单与计价表1-2
分部分项工程量清单与计价表 （适用于工程量清单计价）
工程名称:玉龙坑垃圾填埋场台风损坏修复工程 |  |  | 标段： |  |  |  | 第1页 共2页
序号 | 项目编码 | 项目名称 | 项目特征描述 | 计量 单位 | 工程量 | 金额(元)
[6 empty] | 综合单价 | 合价 | 材料设备 暂估合价
旧栏杆拆除
1 | 011609001001 | 围栏拆除 | (1)拆除原栏杆 (2)废料清理及外运 (3)包含弃置费用 | m | 600 | 30.16 | 18096
|  | 分部小计 |  |  |  |  | 18096
新建栏杆
2 | 011503001001 | 金属围栏 | (1)30*30*1.5厚不锈钢横杆 (2)30*30*1.5厚不锈钢立杆 (3)15*15*1.5厚不锈钢立杆 (4)30厚细石混凝土 (5)120*120*8钢板，M10膨胀螺栓 (6)C20混凝土基础浇捣及模板制安 (7)基础土方开挖、回填及外运 (8)具体做法详见图纸 | m | 300 | 420.07 | 126021
|  | 分部小计 |  |  |  |  | 126021
乔木清理
3 | 050101001001 | 清理乔木 | (1)树干胸径:30cm以内 (2)降低树尾，砍伐，截干 (3)清理树头、树根，清理场地 (4)装车、绑扎固定、运输 (5)卸车、按指定地点放置 (6)包含弃置费用 | 株 | 80 | 1383.11 | 110648.8
|  | 分部小计 |  |  |  |  | 110648.8
新建排水沟
4 | 010101003001 | 挖沟槽土方 | (1)土壤类别:综合考虑 (2)挖土深度:综合考虑 | m3 | 40 | 169.99 | 6799.6
5 | 010103002001 | 余方弃置 | (1)余土清理及外运 (2)运距综合考虑 (3)包含弃置费用 | m3 | 40 | 123.54 | 4941.6
6 | 010404001001 | 垫层 | (1)φ20-30碎石垫层 | m3 | 16 | 367.44 | 5879.04
本页小计 | [6 empty] | 272386.04
分部分项工程量清单与计价表 （适用于工程量清单计价）
工程名称:玉龙坑垃圾填埋场台风损坏修复工程 |  |  | 标段： |  |  |  | 第2页 共2页
序号 | 项目编码 | 项目名称 | 项目特征描述 | 计量 单位 | 工程量 | 金额(元)
[6 empty] | 综合单价 | 合价 | 材料设备 暂估合价
7 | 010404001002 | 垫层 | (1)混凝土强度等级C30 | m3 | 24 | 762.55 | 18301.2
|  | 分部小计 |  |  |  |  | 35921.44
本页小计 | [6 empty] | 18301.2
合 计 | [6 empty] | 290687.24

## 表10措施项目清单与计价汇总表1-1
措施项目清单与计价汇总表
工程名称:玉龙坑垃圾填埋场台风损坏修复工程 |  | 标段： | 第1页 共1页
序号 | 项目名称 |  | 金额(元)
1 | 安全文明施工措施费 |  | 3781.66
1.1 | 安全文明施工措施费(按费率计算) |  | 3781.66
1.2 | 其他安全文明施工措施(按清单列项)
1.2.1 | 临时围挡费
1.2.2 | 基坑内场地硬地化
2 | 履约担保手续费
3 | 夜间施工费
4 | 赶工措施费
5 | 冬雨季施工费
6 | 已完成工程及设备保护费
7 | 地上地下设施及建筑物的临时保护费
8 | 混凝土、钢筋混凝土模板及支架费
9 | 二次搬运费
10 | 脚手架费 |  | 209.82
11 | 垂直运输机械费
12 | 大型机械设备进出场及安拆费
13 | 施工排水、降水费
14 | 专业工程措施项目费
14.1 | 室内空气污染测试
15 | 其他
合 计 |  |  | 3991.48
注：专业工程措施项目费可根据工程实际在本表中补充。

## 表10-1措施项目清单与计价表(一)1-1
措施项目清单与计价表(一) (适用于工程量清单计价)
工程名称:玉龙坑垃圾填埋场台风损坏修复工程 |  |  | 标段： |  |  | 第1页 共1页
序 号 | 项目编码 | 项目名称 | 项目特征描述 | 计量 单位 | 工程量 | 金额(元)
[6 empty] | 综合单价 | 合价
1 | 011701B005001 | 活动脚手架 | (1)活动脚手架 墙面砌筑与装饰 | m2 | 62.82 | 3.34 | 209.82
1.1 | 60014-31 | 活动脚手架 墙面砌筑与装饰 |  | 100m2 | 0.628 | 334.71 | 209.82
2 |  | 脚手架费 |  | 项 |  |  | 209.82
本页小计 | [6 empty] | 419.64
合 计 | [6 empty] | 419.64
注：本表适用于以综合单价形式计价的措施项目。

## 表11其他项目清单与计价汇总表1-1
其他项目清单与计价汇总表
工程名称:玉龙坑垃圾填埋场台风损坏修复工程 |  | 标段： | 第1页 共1页
序号 | 项 目 名 称 | 金额(元) | 备注
1 | 材料设备暂估价 |  | 明细详见表11-1
2 | 计日工 |  | 明细详见表11-2
3 | 总承包服务费 |  | 明细详见表11-3
4 | 发包人供应材料费
合 计
注：编制招标控制价时，材料设备暂估价计入清单项目综合单价，此处不汇总。

## 表14规费、应纳税费项目清单与计价表1-1
规费、应纳税费项目清单与计价表
工程名称:玉龙坑垃圾填埋场台风损坏修复工程 |  | 标段： | 第1页 共1页
序号 | 项目名称 | 计算基础 | 费率(%) | 金额(元)
1 | 规费 | 1+2 | 18 | 13185.51
2 | 应纳税费 | 应纳税费合计 |  | 10826.97
2.1 | 增值税应纳税额 | 分部分项工程费+措施项目费+其他项目费+规费 | 3.14 | 9666.94
2.2 | 城市维护建设税、教育费附加及地方教育费附加 | 增值税应纳税额 | 12 | 1160.03
合 计 |  |  |  | 24012.48