## 表08A分部分项工程量清单与计价表1-3
分部分项工程量清单与计价表 (适用于工程量清单计价)
工程名称:深圳市玉龙坑垃圾填埋场倒班宿舍挡墙修复工程 |  |  | 标段： |  |  |  | 第1页 共3页
序号 | 项目编码 | 项目名称 | 项目特征描述 | 计量 单位 | 工程量 | 金额(元)
[6 empty] | 综合 单价 | 合价 | 材料设备 暂估合价
现状挡墙拆除工程
1 | 011601001002 | 砖砌体拆除 | (1)拆除原有片石挡土墙 (2)垃圾外运，运距综合考虑 | m3 | 175
2 | 011601001003 | 砖砌体拆除 | (1)拆除原有砖砌围墙 (2)垃圾外运，运距综合考虑 | m3 | 30
分部小计
新建挡墙工程
3 | 010504004001 | 挡土墙 | (1)C25毛石混凝土挡墙 (2)毛石占比20% | m3 | 312
4 | 031001006001 | 塑料管 | (1)Φ100PVC泄水管 (2)泄水孔反滤堆安装 (3)具体做法详见图纸 | m | 66
5 | 040601029001 | 沉降(施工)缝 | (1)伸缩缝 油浸麻丝 立面 | m | 15
分部小计
新建围墙工程
6 | 020602007001 | 砖砌围墙 | (1)240厚砖砌围墙 | m3 | 16.8
7 | 010503001001 | 基础梁 | (1)C25混凝土地梁 | m3 | 3.9
8 | 010507005001 | 压顶梁 | (1)C25混凝土压顶梁 | m3 | 2.3
9 | 010507005003 | 压顶 | (1)C20混凝土压顶 | m2 | 2.8
10 | 010502001001 | 矩形柱 | (1)C25混凝土构造柱 | m3 | 5.5
11 | 010515001001 | 现浇构件钢筋 | (1)现浇构件螺纹钢筋 Φ25以内 | t | 1.493
12 | 011201001001 | 墙面一般抹灰 | (1)20厚1:2.5水泥砂浆抹面 | m2 | 255
13 | 011406001001 | 抹灰面油漆 | (1)刷深灰色真石漆 | m2 | 35
14 | 011406001002 | 抹灰面油漆 | (1)刷暖白色真石漆 | m2 | 196
15 | 010901001001 | 瓦屋面 | (1)深灰色陶瓦片屋面 | m2 | 49
16 | 010101001001 | 成品C型凹槽 | (1)6宽深灰色预埋PVC成品C型凹槽 (2)弃土运距:包括安装、运输等费用 | m | 49
分部小计
排水沟工程
17 | 010101003002 | 挖沟槽土方 | (1)挖沟槽土方 | m3 | 23
本页小计
分部分项工程量清单与计价表 (适用于工程量清单计价)
工程名称:深圳市玉龙坑垃圾填埋场倒班宿舍挡墙修复工程 |  |  | 标段： |  |  |  | 第2页 共3页
序号 | 项目编码 | 项目名称 | 项目特征描述 | 计量 单位 | 工程量 | 金额(元)
[6 empty] | 综合 单价 | 合价 | 材料设备 暂估合价
(2)土方类别，综合考虑
18 | 010103001003 | 回填方 | (1)密实度达到设计要求 | m3 | 4
19 | 010103002001 | 余方弃置 | (1)场内余土外运 (2)运距综合考虑 (3)包含弃置费用 | m3 | 19
20 | 040201022001 | 排水沟 | (1)C25混凝土沟盖板安装 (2)300*300mmC25混凝土排水沟 | m | 49
21 | 040601029002 | 沉降(施工)缝 | (1)伸缩缝 油浸麻丝 立面 | m | 15
22 | 010515001002 | 现浇构件钢筋 | (1)现浇构件螺纹钢筋 Φ25以内 | t | 0.614
分部小计
坡脚排水沟工程
23 | 010101003003 | 挖沟槽土方 | (1)挖沟槽土方 (2)土方类别，综合考虑 | m3 | 32
24 | 010103001004 | 回填方 | (1)密实度达到设计要求 | m3 | 5.4
25 | 010103002002 | 余方弃置 | (1)场内余土外运 (2)运距综合考虑 (3)包含弃置费用 | m3 | 26.6
26 | 040201022002 | 排水沟 | (1)C25混凝土沟盖板制作及安装 (2)400*400mmC25混凝土排水沟 | m | 49
27 | 010515001003 | 现浇构件钢筋 | (1)现浇构件螺纹钢筋 Φ25以内 | t | 0.691
28 | 040601029003 | 沉降(施工)缝 | (1)伸缩缝 油浸麻丝 立面 | m | 15
分部小计
生态绿化工程
29 | 010505B001001 | 斜板 | (1)C25混凝土斜板 | m3 | 1.04
30 | 010515001004 | 现浇构件钢筋 | (1)现浇构件螺纹钢筋 Φ25以内 | t | 0.319
31 | 050101009001 | 种植土回(换)填 | (1)人工回填种植土 | m3 | 1.8
32 | 050102002001 | 栽植灌木 | (1)种植类别:勒杜鹃 (2)株高:30cm (3)冠幅:35cm (4)养护期:3个月 | 株 | 72
本页小计
分部分项工程量清单与计价表 (适用于工程量清单计价)
工程名称:深圳市玉龙坑垃圾填埋场倒班宿舍挡墙修复工程 |  |  | 标段： |  |  |  | 第3页 共3页
序号 | 项目编码 | 项目名称 | 项目特征描述 | 计量 单位 | 工程量 | 金额(元)
[6 empty] | 综合 单价 | 合价 | 材料设备 暂估合价
分部小计
本页小计
合 计

## 表10措施项目清单与计价汇总表1-1
措施项目清单与计价汇总表
工程名称:深圳市玉龙坑垃圾填埋场倒班宿舍挡墙修复工程 |  | 第1页 共1页
序号 | 项目名称 | 金额(元)
1 | 安全文明施工措施费
1.1 | 安全文明施工措施费(按费率计算)
1.2 | 其他安全文明施工措施(按清单列项)
1.2.1 | 施工临时围挡费
1.2.2 | 基坑内场地硬地化
2 | 履约担保手续费
3 | 夜间施工费
4 | 赶工措施费
5 | 冬雨季施工费
6 | 已完成工程及设备保护费
7 | 地上地下设施及建筑物的临时保护费
8 | 混凝土、钢筋混凝土模板及支架费
9 | 二次搬运费
10 | 脚手架费
11 | 垂直运输机械费
12 | 大型机械设备进出场及安拆费
13 | 施工排水、降水费
14 | 专业工程措施项目费
14.1 | 支撑
14.2 | 环绕
14.3 | 假植
15 | 其他
合 计
注：专业工程措施项目费可根据工程实际在本表中补充。

## 表10-1措施项目清单与计价表(一)1-1
措施项目清单与计价表(一)
工程名称:深圳市玉龙坑垃圾填埋场倒班宿舍挡墙修复工程 |  |  | 标段： |  |  | 第1页 共1页
序号 | 项目编码 | 项目名称 | 项目特征描述 | 计量 单位 | 工程量 | 金额(元)
[6 empty] | 综合单价 | 合价
1 |  | 混凝土、钢筋混凝土模板及支架费 |  | 项
1.1 | 011702026001 | 电缆沟、地沟 | (1)混凝土排水沟模板制安 | m2 | 188.16
1.2 | 011702005001 | 基础梁 | (1)混凝土基础梁模板制安 | m2 | 32.34
1.3 | 011702002001 | 矩形柱 | (1)混凝土矩形柱模板制安 | m2 | 49.12
1.4 | 011702015001 | 斜板 | (1)混凝土斜板模板制安 | m2 | 17.33
1.5 | 010507005002 | 压顶 | (1)混凝土压顶模板制安 | m2 | 9.02
2 |  | 脚手架费 |  | 项
2.1 | 011701002001 | 外脚手架 | (1)毛石挡土墙脚手架搭拆及使用 | m2 | 294
2.2 | 011701002002 | 外脚手架 | (1)砖砌围墙脚手架搭拆及使用 | m2 | 196
本页小计
合 计
注：本表适用于以综合单价形式计价的措施项目。

## 表11其他项目清单与计价汇总表1-1
其他项目清单与计价汇总表
工程名称:深圳市玉龙坑垃圾填埋场倒班宿舍挡墙修复工程 |  | 标段： |  | 第1页 共1页
序号 | 项目名称 |  | 金额(元) | 备注
1 | 材料设备暂估价 |  |  | 明细详见表11-1
2 | 计日工 |  |  | 明细详见表11-2
3 | 总承包服务费 |  |  | 明细详见表11-3
4 | 发包人供应材料费
合 计
注：编制招标控制价时，材料设备暂估价计入清单项目综合单价，此处不汇总。

## 表11-1材料设备暂估价计价表1-1
材料设备暂估价计价表
工程名称:深圳市玉龙坑垃圾填埋场倒班宿舍挡墙修复工程 |  | 标段： |  |  |  | 第1页 共1页
序号 | 材料名称、规格、型号 | 计量 单位 | 数量 | 暂估单 价(元) | 结算单 价(元) | 价差(元) | 合价(元)
本页小计
合 计
注：编制招标控制价时，由招标人填写材料信息，并在备注栏说明暂估价的材料设备拟用在哪些清单的清单项目上，投标人应将上述材料设备暂估单价计入工程量清单综合单价报价中。

## 表11-2计日工表1-1
计日工表
工程名称:深圳市玉龙坑垃圾填埋场倒班宿舍挡墙修复工程 |  | 标段： |  |  | 第1页 共1页
编号 | 项目名称 | 单位 | 暂定数量 | 综合单价 | 合价
一 | 人工
人工小计
二 | 材料
材料小计
三 | 施工机械
施工机械小计
合 计
注：1.本表项目名称、数量由招标人填写，编制招标控制价时，单价由招标人按有关计价规定确定；投标时，单价由投标人自主报价，计入投标总价中。 2.竣工结算时，表中"暂定数量"变更为"结算数量"。

## 表11-3发包人供应材料（设备）明细表1-1
发包人供应材料（设备）明细表
工程名称:深圳市玉龙坑垃圾填埋场倒班宿舍挡墙修复工程 |  |  | 标段： |  | 第1页 共1页
序号 | 材料设备名称、规格及型号 | 单位 | 数量 | 单价(元) | 合价(元) | 备注
合 计

## 表14规费、应纳税费项目清单与计价表1-1
规费、应纳税费项目清单与计价表
工程名称:深圳市玉龙坑垃圾填埋场倒班宿舍挡墙修复工程 |  | 标段： | 第1页 共1页
序号 | 项目名称 | 计算基础 | 费率(%) | 金额(元)
1 | 规费 | (分部分项工程费+措施项目费+其他项目费)中的人工费
2 | 应纳税费 | 应纳税费合计
2.1 | 增值税应纳税额 | 分部分项工程费+措施项目费+其他项目费+规费
2.2 | 城市维护建设税、教育费附加及地方教育费附加 | 增值税应纳税额
合 计