## 表02工程项目投标价汇总表1-1
工程项目投标价汇总表
工程名称:仙湖植物园保种中心基地变压器扩容工程 |  |  |  | 第1页 共60页
序号 | 单项工程名称 | 金额(元) | 其中
|  |  | 暂估价 (元) | 安全文明施工 措施费(元) | 规费 (元)
1 | 仙湖植物园保种中心基地变压器扩容工程 | 975727.32 |  | 10922.93 | 18123.58
合 计 |  | 975727.32 |  | 10922.93 | 18123.58
注：本表适用于工程项目招标控制价或投标价的汇总。

## 表04单位工程投标报价汇总表1-1
单位工程投标报价汇总表
工程名称:仙湖植物园保种中心基地变压器扩容工程 |  | 标段： | 第2页 共60页
序 号 | 汇 总 内 容 |  | 金额(元) | 其中： 材料设备暂估价 (元)
1 | 分部分项工程费 |  | 910243.92
1.1 | 杆上设备拆除 |  | 30202.07
1.2 | 500KVA箱式变压器 |  | 880041.85
2 | 措施项目费 |  | 14211.21
2.1 | 其中：混凝土、钢筋混凝土模板及支架费
2.2 | 安全文明施工措施费 |  | 10922.93
2.3 | 履约担保手续费、赶工措施费
2.4 | 其它措施项目费 |  | 3288.28
3 | 其它项目费
3.1 | 计日工
3.2 | 总承包服务费
3.3 | 发包人供应材料费
4 | 规费 |  | 18123.58
5 | 不含税建安工程造价 |  | 942578.71
6 | 应纳税费 |  | 33148.61
6.1 | 增值税应纳税额 |  | 29596.97
6.2 | 城市维护建设税、教育费附加及地方教育费附加 |  | 3551.64
含税建安工程造价=5+6 |  |  | 975727.32
注：本表适用于单位工程招标控制价或投标价的汇总，如无单位工程划分，单项工程也使用本表汇总。

## 表08A分部分项工程量清单与计价表1-3
分部分项工程量清单与计价表 （适用于工程量清单计价）
工程名称:仙湖植物园保种中心基地变压器扩容工程 |  |  | 标段： |  |  |  | 第3页 共60页
序号 | 项目编码 | 项目名称 | 项目特征描述 | 计量 单位 | 工程量 | 金额(元)
[6 empty] | 综合单价 | 合价 | 材料设备 暂估合价
杆上设备拆除
1 | 040801001001 | 杆上变压器拆除 | 1.名称:拆除杆上变压器 2.容量(kV·A):30kVA | 台 | 2 | 317.42 | 634.84
2 | 040801001002 | 杆上变压器拆除 | 1.名称:拆除杆上变压器 2.容量(kV·A):100kVA | 台 | 1 | 367.23 | 367.23
3 | 040801001003 | 配电箱开关、线路拆除 | 配电箱开关线路拆除、规整、安装 | 项 | 1 | 18000 | 18000
4 | 040802002001 | 其他拆除 | 电杆、护栏、金具等拆除、运输 | 项 | 1 | 3000 | 3000
5 | 040802002002 | 吊车配合 | 设备拆除吊车配合 | 项 | 1 | 8200 | 8200
|  | 分部小计 |  |  |  |  | 30202.07
500KVA箱式变压器
6 | 010101003001 | 挖沟槽土方 | 1.土壤类别:一二类土 2.挖土深度:1.0m以内 3.弃土运距:30km | m3 | 504 | 34.4 | 17337.6
7 | 010103001001 | 回填方 | 1.人工填土夯实沟槽 | m3 | 504 | 31.77 | 16012.08
8 | 030402018002 | 组合型成套箱式变电站 | (1)箱式变电站500KVA (2)高压柜采用全封闭全绝缘（1进+1出+1计量）； (3)低压柜GGD3型（1进+1馈电+1补偿）； (4)箱变外壳金属制作 (5)具体详见图纸 | 台 | 1 | 264257.2 | 264257.2
9 | 030402010001 | 箱式变压器基础 | （1）C15混凝土基 础垫层 刷防水砂 浆 配φ12钢筋 （2）C25混凝土设 备基础 刷防水砂 浆 （3）原有混凝土 层破坏、基础层挖 土方 | 组 | 1 | 15900 | 15900
（4）四周砖砌基 础 （5）人孔井配混 凝土井盖 （6）底部排水管 HDPEφ160 UPVCDN200 （7）通风钢网
10 | 011503001002 | 镀锌钢管围栏 | （1）围栏防撞材料：镀锌钢管，φ25及φ50 （2）门扇采用DN50镀锌钢管，含镀锌钢管门制作及五金配件 （3）立柱支墩采用C20砼浇灌固定 （4）围栏钢管需油成红白相间颜色 （5）立柱顶面需采用钢板封口 | 项 | 1 | 12540 | 12540
11 | 030408001002 | 电力电缆 | 1.高压电缆 2.YJV22-8.7/15KV-3*300mm | m | 32 | 758.12 | 24259.84
12 | 030408006002 | 电力电缆头 | 1.冷缩电缆终端头 2.15kV，配3x300mm 电缆 | 个 | 4 | 3735.7 | 14942.8
13 | 030408003002 | 电缆保护管 | (1)DN150镀锌钢管 (2)埋地敷设 | m | 30 | 249.68 | 7490.4
14 | 030408001001 | 电力电缆 | 1.低压电缆 2.VV-1KV-3*25+2*16mm | m | 320 | 85.57 | 27382.4
15 | 030408001003 | 电力电缆 | 1.低压电缆 2.VV-1KV-3*35+2*16mm | m | 1200 | 106.84 | 128208
16 | 030408001004 | 电力电缆 | 1.低压电缆 2.VV-1KV-3*70+2*35mm | m | 1050 | 194.52 | 204246
17 | 030408006005 | 电力电缆头 | 1.电缆终端头 2.1kV，配70mm 以下五芯电缆 | 个 | 20 | 274.14 | 5482.8
18 | 030408006006 | 电力电缆头 | 1.电缆终端头 2.1kV，配35mm 以下五芯电缆 | 个 | 28 | 116.85 | 3271.8
19 | 030408003001 | 电缆保护管 | 1.电缆保护管 2.PVC电缆线管φ100 | m | 750 | 122.38 | 91785
20 | 030408004001 | 电缆槽盒 | 1.名称:电缆线槽 2.规格:100mm以下 | m | 150 | 64.11 | 9616.5
21 | 030408008001 | 防火堵洞 | 1.名称:防火堵洞 2.方式:盘柜下、保护管 | 处 | 40 | 62.08 | 2483.2
22 | 040807001001 | 变压器系统调试 | 10kV以下变压器系 | 系统 | 1 | 2276.41 | 2276.41
统调试(容量 500kVA以下)
23 | 040807002001 | 供电系统调试 | 10kV以下交流供电系统调试（负荷开关） | 系统 | 3 | 1709.05 | 5127.15
24 | 040807002002 | 供电系统调试 | 1kV以下交流供电系统调试 | 系统 | 3 | 1800.65 | 5401.95
25 | 030414010001 | 电容器 | 电容器调试(1KV以下) | 组 | 1 | 943.82 | 943.82
26 | 030402010003 | 避雷器 | 避雷器调试 10kV以下 | 组 | 2 | 333.91 | 667.82
27 | 030414011002 | 接地装置 | (1)户外设备接地 (2)φ16热镀锌圆钢水 平地极，∠50*50、L=2.5m热镀锌角钢垂 地极，φ16热镀锌圆 钢引出线 | 组 | 1 | 2750.9 | 2750.9
28 | 030414011001 | 接地装置试验 | （1）接地网调试 （2）独立接地装置调试 6根接地极以内 | 组 | 1 | 1689.43 | 1689.43
29 | 040501B001002 | 标志桩安装 | 标志桩安装 | 件 | 5 | 153.75 | 768.75
30 | 030408006001 | GIS测点 | GIS测点 | 个 | 2 | 300 | 600
31 | 030408006003 | 高压环网柜试验费 | 高压环网柜试验费 | 项 | 3 | 1000 | 3000
32 | 030408006004 | 变压器试验费 | 变压器试验费 | 项 | 1 | 2100 | 2100
33 | 040501B001001 | 电缆试验费 | 电缆试验费 | 项 | 1 | 4500 | 4500
34 | 040501B001003 | 停电接火费 | 停电接火费 | 项 | 1 | 5000 | 5000
|  | 分部小计 |  |  |  |  | 880041.85
合 计 | [6 empty] | 910243.92

## 表09A工程量清单综合单价分析表1-35
工程量清单综合单价分析表
工程名称:仙湖植物园保种中心基地变压器扩容工程 | [11 empty] | 第6页,共60页
项目编码 |  | 040801001001 |  | 项目名称 | 项目名称 | 杆上变压器拆除 | [5 empty] | 计量单位 |  | 台
清单综合单价组成明细
子目编号 | 子目名称 | 子目名称 | 单位 | 数量 | 单价 |  |  |  |  | 合价
[5 empty] | 人工费 | 材料费 | 工程设备费 | 机械费 | 企业管理费和利润 | 人工费 | 材料费 | 工程设备费 | 机械费 | 企业管理费和利润
040801-1换 | 杆上安装 容量(50kV·A)以下(路灯工程(不带电作业)破坏性拆除时) |  | 台 | 1 | 186.12 |  |  | 81.22 | 50.08 | 186.12 |  |  | 81.22 | 50.08
小计 | [9 empty] | 186.12 |  |  | 81.22 | 50.08
清单项目综合单价 | [9 empty] | 317.42
费 用 明 细 |  | 内容 | [6 empty] | 单位 | 数量 | 单价 (元) | 合价 (元) | 暂估 单价 (元) | 暂估 合价 (元)
费用明细 | 人 工 | 普工人工费 | [6 empty] | 元 | 35.2075 | 1.05 | 36.85
费用明细 | 人 工 | 技工人工费 | [6 empty] | 元 | 109.3675 | 1.06 | 116.14
费用明细 | 人 工 | 高级技工人工费 | [6 empty] | 元 | 31.45 | 1.05 | 33.13
费用明细 | 设 备 | 杆上变压器 50kV·A | [6 empty] | 台 | 1
费用明细 | 机 械 | 汽车式起重机 提升质量5t | [6 empty] | 台班 | 0.0703 | 618.51 | 43.45
费用明细 | 机 械 | 载货汽车 装载质量5t | [6 empty] | 台班 | 0.07 | 539.58 | 37.77
注：招标文件提供了暂估单价的材料设备，按暂估的单价填入表内"暂估单价"栏及"暂估合价"栏。
项目编码 |  | 040801001002 |  | 项目名称 | 项目名称 | 杆上变压器拆除 | [5 empty] | 计量单位 |  | 台
清单综合单价组成明细
子目编号 | 子目名称 | 子目名称 | 单位 | 数量 | 单价 |  |  |  |  | 合价
[5 empty] | 人工费 | 材料费 | 工程设备费 | 机械费 | 企业管理费和利润 | 人工费 | 材料费 | 工程设备费 | 机械费 | 企业管理费和利润
040801-2换 | 杆上安装 容量(100kV·A)以下(路灯工程(不带电作业)破坏性拆除时) |  | 台 | 1 | 220.19 |  |  | 88.33 | 58.71 | 220.19 |  |  | 88.33 | 58.71
小计 | [9 empty] | 220.19 |  |  | 88.33 | 58.71
清单项目综合单价 | [9 empty] | 367.23
费 用 明 细 |  | 内容 | [6 empty] | 单位 | 数量 | 单价 (元) | 合价 (元) | 暂估 单价 (元) | 暂估 合价 (元)
费用明细 | 人 工 | 普工人工费 | [6 empty] | 元 | 41.6675 | 1.05 | 43.61
费用明细 | 人 工 | 技工人工费 | [6 empty] | 元 | 129.365 | 1.06 | 137.37
费用明细 | 人 工 | 高级技工人工费 | [6 empty] | 元 | 37.2175 | 1.05 | 39.21
费用明细 | 设 备 | 杆上变压器 100kV·A | [6 empty] | 台 | 1
费用明细 | 机 械 | 汽车式起重机 提升质量5t | [6 empty] | 台班 | 0.0818 | 618.51 | 50.56
费用明细 | 机 械 | 载货汽车 装载质量5t | [6 empty] | 台班 | 0.07 | 539.58 | 37.77
注：招标文件提供了暂估单价的材料设备，按暂估的单价填入表内"暂估单价"栏及"暂估合价"栏。
项目编码 |  | 040801001003 |  | 项目名称 | 项目名称 | 配电箱开关、线路拆除 | [5 empty] | 计量单位 |  | 项
清单综合单价组成明细
子目编号 | 子目名称 | 子目名称 | 单位 | 数量 | 单价 |  |  |  |  | 合价
[5 empty] | 人工费 | 材料费 | 工程设备费 | 机械费 | 企业管理费和利润 | 人工费 | 材料费 | 工程设备费 | 机械费 | 企业管理费和利润
独立费 | 配电箱开关、线路拆除 |  | 项 | 1
小计
清单项目综合单价 | [9 empty] | 18000
费 用 明 细 |  | 内容 | [6 empty] | 单位 | 数量 | 单价 (元) | 合价 (元) | 暂估 单价 (元) | 暂估 合价 (元)
注：招标文件提供了暂估单价的材料设备，按暂估的单价填入表内"暂估单价"栏及"暂估合价"栏。
项目编码 |  | 040802002001 |  | 项目名称 | 项目名称 | 其他拆除 | [5 empty] | 计量单位 |  | 项
清单综合单价组成明细
子目编号 | 子目名称 | 子目名称 | 单位 | 数量 | 单价 |  |  |  |  | 合价
[5 empty] | 人工费 | 材料费 | 工程设备费 | 机械费 | 企业管理费和利润 | 人工费 | 材料费 | 工程设备费 | 机械费 | 企业管理费和利润
独立费 | 电杆、护栏、金具等拆除 |  | 项 | 1
小计
清单项目综合单价 | [9 empty] | 3000
费 用 明 细 |  | 内容 | [6 empty] | 单位 | 数量 | 单价 (元) | 合价 (元) | 暂估 单价 (元) | 暂估 合价 (元)
注：招标文件提供了暂估单价的材料设备，按暂估的单价填入表内"暂估单价"栏及"暂估合价"栏。
项目编码 |  | 040802002002 |  | 项目名称 | 项目名称 | 吊车配合 | [5 empty] | 计量单位 |  | 项
清单综合单价组成明细
子目编号 | 子目名称 | 子目名称 | 单位 | 数量 | 单价 |  |  |  |  | 合价
[5 empty] | 人工费 | 材料费 | 工程设备费 | 机械费 | 企业管理费和利润 | 人工费 | 材料费 | 工程设备费 | 机械费 | 企业管理费和利润
独立费 | 设备拆除吊车配合 |  | 项 | 1
小计
清单项目综合单价 | [9 empty] | 8200
费 用 明 细 |  | 内容 | [6 empty] | 单位 | 数量 | 单价 (元) | 合价 (元) | 暂估 单价 (元) | 暂估 合价 (元)
注：招标文件提供了暂估单价的材料设备，按暂估的单价填入表内"暂估单价"栏及"暂估合价"栏。
项目编码 |  | 010101003001 |  | 项目名称 | 项目名称 | 挖沟槽土方 | [5 empty] | 计量单位 |  | m3
清单综合单价组成明细
子目编号 | 子目名称 | 子目名称 | 单位 | 数量 | 单价 |  |  |  |  | 合价
[5 empty] | 人工费 | 材料费 | 工程设备费 | 机械费 | 企业管理费和利润 | 人工费 | 材料费 | 工程设备费 | 机械费 | 企业管理费和利润
010001-5 | 人工挖地(沟)槽 深度2m以内 一、二类土 |  | 100m3 | 0.01 | 2775.95 |  |  |  | 663.45 | 27.7595 |  |  |  | 6.6345
小计 | [9 empty] | 27.76 |  |  |  | 6.64
清单项目综合单价 | [9 empty] | 34.4
费 用 明 细 |  | 内容 | [6 empty] | 单位 | 数量 | 单价 (元) | 合价 (元) | 暂估 单价 (元) | 暂估 合价 (元)
费用明细 | 人 工 | 普工人工费 | [6 empty] | 元 | 26.0237 | 1.07 | 27.76
注：招标文件提供了暂估单价的材料设备，按暂估的单价填入表内"暂估单价"栏及"暂估合价"栏。
项目编码 |  | 010103001001 |  | 项目名称 | 项目名称 | 回填方 | [5 empty] | 计量单位 |  | m3
清单综合单价组成明细
子目编号 | 子目名称 | 子目名称 | 单位 | 数量 | 单价 |  |  |  |  | 合价
[5 empty] | 人工费 | 材料费 | 工程设备费 | 机械费 | 企业管理费和利润 | 人工费 | 材料费 | 工程设备费 | 机械费 | 企业管理费和利润
010001-114 | 人工回填土 夯填 |  | 100m3 | 0.01 | 2433.42 | 5.9 |  | 146.43 | 591.97 | 24.3342 | 0.059 |  | 1.4643 | 5.9197
小计 | [9 empty] | 24.33 | 0.06 |  | 1.46 | 5.92
清单项目综合单价 | [9 empty] | 31.77
费 用 明 细 |  | 内容 | [6 empty] | 单位 | 数量 | 单价 (元) | 合价 (元) | 暂估 单价 (元) | 暂估 合价 (元)
费用明细 | 人 工 | 普工人工费 | [6 empty] | 元 | 22.8126 | 1.07 | 24.33
费用明细 | 材 料 | 水 | [6 empty] | m3 | 0.0155 | 3.77 | 0.06
费用明细 | 材 料 | 其它材料费(按百分比计算) | [6 empty] | 元 | 0.0006 | 1 | 0
费用明细 | 机 械 | 夯实机 电动夯击能力20-62Nm | [6 empty] | 台班 | 0.0553 | 26.48 | 1.46
注：招标文件提供了暂估单价的材料设备，按暂估的单价填入表内"暂估单价"栏及"暂估合价"栏。
项目编码 |  | 030402018002 |  | 项目名称 | 项目名称 | 组合型成套箱式变电站 | [5 empty] | 计量单位 |  | 台
清单综合单价组成明细
子目编号 | 子目名称 | 子目名称 | 单位 | 数量 | 单价 |  |  |  |  | 合价
[5 empty] | 人工费 | 材料费 | 工程设备费 | 机械费 | 企业管理费和利润 | 人工费 | 材料费 | 工程设备费 | 机械费 | 企业管理费和利润
3022-74 | 带高压开关柜组合型成套箱式变电站安装(变压器容量630kVA以下)[箱变500kVA] |  | 台 | 1 | 1347.17 | 750.55 | 260000 | 576.45 | 399.22 | 1347.17 | 750.55 | 260000 | 576.45 | 399.22
3024-124 | 基础槽钢、角钢安装(槽钢) |  | 10m | 1.5 | 278.42 | 407.09 |  | 39.26 | 64.43 | 417.63 | 610.635 |  | 58.89 | 96.645
小计 | [9 empty] | 1764.8 | 1361.19 | 260000 | 635.34 | 495.87
清单项目综合单价 | [9 empty] | 264257.2
费 用 明 细 |  | 内容 | [6 empty] | 单位 | 数量 | 单价 (元) | 合价 (元) | 暂估 单价 (元) | 暂估 合价 (元)
费用明细 | 人 工 | 安装工日 | [6 empty] | 工日 | 8.23 | 163.69 | 1347.17
费用明细 | 人 工 | 安装工日 | [6 empty] | 工日 | 2.79 | 149.69 | 417.64
费用明细 | 材 料 | 镀锌扁钢 40×4 | [6 empty] | kg | 3.555 | 4.08 | 14.5
费用明细 | 材 料 | 镀锌扁钢 60×6 | [6 empty] | kg | 190 | 3.3 | 627
费用明细 | 材 料 | 槽钢 [12 | [6 empty] | m | 15.45 | 35.63 | 550.48
费用明细 | 材 料 | 钢垫板夹板 | [6 empty] | kg | 18.5 | 3.42 | 63.27
费用明细 | 材 料 | 汽油 60#～70# | [6 empty] | kg | 1 | 3.79 | 3.79
费用明细 | 材 料 | 白布 | [6 empty] | m2 | 0.8 | 2.58 | 2.06
费用明细 | 材 料 | 铁砂布 0#-2# | [6 empty] | 张 | 3 | 0.38 | 1.13
费用明细 | 材 料 | 普通钢板 0#～3# δ=2.0～2.5mm | [6 empty] | kg | 1.5 | 3.54 | 5.31
费用明细 | 材 料 | 焊锡膏 瓶装50g | [6 empty] | kg | 0.09 | 58.11 | 5.23
费用明细 | 材 料 | 焊锡丝 | [6 empty] | kg | 0.45 | 48.55 | 21.85
费用明细 | 材 料 | 电焊条 结422,Φ3.2 | [6 empty] | kg | 0.25 | 6.83 | 1.71
费用明细 | 材 料 | 电焊条 结422,Φ3.2 | [6 empty] | kg | 0.99 | 6.85 | 6.78
费用明细 | 材 料 | 调和漆 | [6 empty] | kg | 0.15 | 9.88 | 1.48
费用明细 | 材 料 | 钢筋 φ10以内 | [6 empty] | kg | 6.165 | 4.86 | 29.97
费用明细 | 材 料 | 镀锌精制带帽螺栓 M16×250以内2平1弹簧 | [6 empty] | 10套 | 0.61 | 16.41 | 10.01
费用明细 | 材 料 | 其他材料费 | [6 empty] | 元 | 16.6 | 1 | 16.6
| 设 备 | 箱变500kVA | [6 empty] | 台 | 1 | 260000 | 260000
费用明细 | 机 械 | 汽车式起重机 提升质量5t | [6 empty] | 台班 | 0.5 | 587.06 | 293.53
费用明细 | 机 械 | 载货汽车 装载质量5t | [6 empty] | 台班 | 0.5 | 499.98 | 249.99
费用明细 | 机 械 | 砂轮切割机 砂轮直径500mm | [6 empty] | 台班 | 0.195 | 28.57 | 5.57
费用明细 | 机 械 | 交流电焊机 21kVA | [6 empty] | 台班 | 0.25 | 131.71 | 32.93
费用明细 | 机 械 | 交流电焊机 21kVA | [6 empty] | 台班 | 0.39 | 136.7 | 53.31
注：招标文件提供了暂估单价的材料设备，按暂估的单价填入表内"暂估单价"栏及"暂估合价"栏。
项目编码 |  | 030402010001 |  | 项目名称 | 项目名称 | 箱式变压器基础 | [5 empty] | 计量单位 |  | 组
清单综合单价组成明细
子目编号 | 子目名称 | 子目名称 | 单位 | 数量 | 单价 |  |  |  |  | 合价
[5 empty] | 人工费 | 材料费 | 工程设备费 | 机械费 | 企业管理费和利润 | 人工费 | 材料费 | 工程设备费 | 机械费 | 企业管理费和利润
独立费 | 箱变基础 |  | 座 | 1
小计
清单项目综合单价 | [9 empty] | 15900
费 用 明 细 |  | 内容 | [6 empty] | 单位 | 数量 | 单价 (元) | 合价 (元) | 暂估 单价 (元) | 暂估 合价 (元)
注：招标文件提供了暂估单价的材料设备，按暂估的单价填入表内"暂估单价"栏及"暂估合价"栏。
项目编码 |  | 011503001002 |  | 项目名称 | 项目名称 | 镀锌钢管围栏 | [5 empty] | 计量单位 |  | 项
清单综合单价组成明细
子目编号 | 子目名称 | 子目名称 | 单位 | 数量 | 单价 |  |  |  |  | 合价
[5 empty] | 人工费 | 材料费 | 工程设备费 | 机械费 | 企业管理费和利润 | 人工费 | 材料费 | 工程设备费 | 机械费 | 企业管理费和利润
独立费 | 镀锌钢管围栏 |  | 项 | 1
小计
清单项目综合单价 | [9 empty] | 12540
费 用 明 细 |  | 内容 | [6 empty] | 单位 | 数量 | 单价 (元) | 合价 (元) | 暂估 单价 (元) | 暂估 合价 (元)
注：招标文件提供了暂估单价的材料设备，按暂估的单价填入表内"暂估单价"栏及"暂估合价"栏。
项目编码 |  | 030408001002 |  | 项目名称 | 项目名称 | 电力电缆 | [5 empty] | 计量单位 |  | m
清单综合单价组成明细
子目编号 | 子目名称 | 子目名称 | 单位 | 数量 | 单价 |  |  |  |  | 合价
[5 empty] | 人工费 | 材料费 | 工程设备费 | 机械费 | 企业管理费和利润 | 人工费 | 材料费 | 工程设备费 | 机械费 | 企业管理费和利润
3028-67换 | 铜芯电力电缆敷设截面400mm2以下[YJV22-8.7/15KV-3*300mm] |  | 100m | 0.01 | 3671.57 | 67587.1 |  | 276.55 | 4275.91 | 36.7157 | 675.871 |  | 2.7655 | 42.7591
小计 | [9 empty] | 36.72 | 675.87 |  | 2.77 | 42.76
清单项目综合单价 | [9 empty] | 758.12
费 用 明 细 |  | 内容 | [6 empty] | 单位 | 数量 | 单价 (元) | 合价 (元) | 暂估 单价 (元) | 暂估 合价 (元)
费用明细 | 人 工 | 安装工日 | [6 empty] | 工日 | 0.2243 | 163.69 | 36.72
费用明细 | 材 料 | YJV22-8.7/15KV-3*300mm | [6 empty] | m | 1.01 | 669 | 675.69
费用明细 | 材 料 | 标志牌 | [6 empty] | 个 | 0.084 | 0.5 | 0.04
费用明细 | 材 料 | 橡皮垫 δ=2mm | [6 empty] | m2 | 0.001 | 15.45 | 0.02
费用明细 | 材 料 | 镀锌铁丝 φ2.8～φ2.2 | [6 empty] | kg | 0.0101 | 4.7 | 0.05
费用明细 | 材 料 | 其他材料费 | [6 empty] | 元 | 0.0761 | 1 | 0.08
费用明细 | 机 械 | 汽车式起重机 提升质量8t | [6 empty] | 台班 | 0.0017 | 866.24 | 1.46
费用明细 | 机 械 | 载货汽车 装载质量4t | [6 empty] | 台班 | 0.0021 | 497.47 | 1.04
费用明细 | 机 械 | 电动卷扬机 单筒慢速牵引力30kN | [6 empty] | 台班 | 0.0014 | 189.63 | 0.27
注：招标文件提供了暂估单价的材料设备，按暂估的单价填入表内"暂估单价"栏及"暂估合价"栏。
项目编码 |  | 030408006002 |  | 项目名称 | 项目名称 | 电力电缆头 | [5 empty] | 计量单位 |  | 个
清单综合单价组成明细
子目编号 | 子目名称 | 子目名称 | 单位 | 数量 | 单价 |  |  |  |  | 合价
[5 empty] | 人工费 | 材料费 | 工程设备费 | 机械费 | 企业管理费和利润 | 人工费 | 材料费 | 工程设备费 | 机械费 | 企业管理费和利润
3028-97换 | 户内热缩式电力电缆终端头制作、安装(10kV以下截面400mm2以下) |  | 个 | 1 | 464.88 | 2986.75 |  | 22.1 | 261.97 | 464.88 | 2986.75 |  | 22.1 | 261.97
小计 | [9 empty] | 464.88 | 2986.75 |  | 22.1 | 261.97
清单项目综合单价 | [9 empty] | 3735.7
费 用 明 细 |  | 内容 | [6 empty] | 单位 | 数量 | 单价 (元) | 合价 (元) | 暂估 单价 (元) | 暂估 合价 (元)
费用明细 | 人 工 | 安装工日 | [6 empty] | 工日 | 2.84 | 163.69 | 464.88
费用明细 | 材 料 | 汽油 60#～70# | [6 empty] | kg | 1.3 | 3.79 | 4.93
费用明细 | 材 料 | 丙酮 | [6 empty] | kg | 1.5 | 6.79 | 10.19
费用明细 | 材 料 | 相色带 20mm×20m | [6 empty] | 卷 | 0.3 | 0.6 | 0.18
费用明细 | 材 料 | 焊锡膏 瓶装50g | [6 empty] | kg | 0.1 | 58.11 | 5.81
费用明细 | 材 料 | 焊锡丝 | [6 empty] | kg | 0.5 | 48.55 | 24.28
费用明细 | 材 料 | 镀锡裸铜绞线 16mm2 | [6 empty] | kg | 0.5 | 31.5 | 15.75
费用明细 | 材 料 | 10kV电缆热缩型终端头3*300mm2 | [6 empty] | 个 | 1.02 | 2600 | 2652
费用明细 | 材 料 | 铜接线端子(DT-16) | [6 empty] | 个 | 1.01 | 3.73 | 3.77
费用明细 | 材 料 | 铜接线端子(300～500mm2) | [6 empty] | 个 | 3.03 | 49.34 | 149.5
费用明细 | 材 料 | 电力复合酯 一级 | [6 empty] | kg | 0.1 | 20 | 2
费用明细 | 材 料 | 自粘性橡胶带 20mm×5m | [6 empty] | 卷 | 3.1 | 2 | 6.2
费用明细 | 材 料 | 固定卡子 3×80 | [6 empty] | 套 | 2.06 | 3.48 | 7.17
费用明细 | 材 料 | 镀锌精制带帽螺栓 M12×100以内2平1弹簧 | [6 empty] | 10套 | 1.74 | 5.36 | 9.33
费用明细 | 材 料 | 聚四氟乙烯带 1×30 | [6 empty] | kg | 0.5 | 169.86 | 84.93
费用明细 | 材 料 | 其他材料费 | [6 empty] | 元 | 10.73 | 1 | 10.73
费用明细 | 机 械 | 其他机械费 | [6 empty] | 元 | 22.1 | 1 | 22.1
注：招标文件提供了暂估单价的材料设备，按暂估的单价填入表内"暂估单价"栏及"暂估合价"栏。
项目编码 |  | 030408003002 |  | 项目名称 | 项目名称 | 电缆保护管 | [5 empty] | 计量单位 |  | m
清单综合单价组成明细
子目编号 | 子目名称 | 子目名称 | 单位 | 数量 | 单价 |  |  |  |  | 合价
[5 empty] | 人工费 | 材料费 | 工程设备费 | 机械费 | 企业管理费和利润 | 人工费 | 材料费 | 工程设备费 | 机械费 | 企业管理费和利润
3028-11换 | 埋地电缆保护管敷设(钢管管径100-150mm以下)[镀锌钢管 DN150 ] |  | 100m | 0.01 | 4231.39 | 19370.7 |  | 79.03 | 1287.28 | 42.3139 | 193.707 |  | 0.7903 | 12.8728
小计 | [9 empty] | 42.31 | 193.71 |  | 0.79 | 12.87
清单项目综合单价 | [9 empty] | 249.68
费 用 明 细 |  | 内容 | [6 empty] | 单位 | 数量 | 单价 (元) | 合价 (元) | 暂估 单价 (元) | 暂估 合价 (元)
费用明细 | 人 工 | 安装工日 | [6 empty] | 工日 | 0.2585 | 163.69 | 42.31
费用明细 | 材 料 | 普通水泥 32.5(R) | [6 empty] | kg | 0.315 | 0.52 | 0.16
费用明细 | 材 料 | 汽油 60#～70# | [6 empty] | kg | 0.05 | 3.79 | 0.19
费用明细 | 材 料 | 氧气(工业用) | [6 empty] | m3 | 0.152 | 4.7 | 0.71
费用明细 | 材 料 | 乙炔气 | [6 empty] | m3 | 0.035 | 12.73 | 0.45
费用明细 | 材 料 | 电焊条 结422,Φ3.2 | [6 empty] | kg | 0.03 | 6.83 | 0.2
费用明细 | 材 料 | 沥青清漆 | [6 empty] | kg | 0.16 | 14.7 | 2.35
费用明细 | 材 料 | 钢套管 | [6 empty] | kg | 0.32 | 5.53 | 1.77
费用明细 | 材 料 | 镀锌精制带帽螺栓 M12×100以内2平1弹簧 | [6 empty] | 10套 | 0.082 | 5.36 | 0.44
费用明细 | 材 料 | 镀锌管卡子 Φ100～150 | [6 empty] | 个 | 0.408 | 3.3 | 1.35
费用明细 | 材 料 | 镀锌铁丝 φ4～φ2.8 | [6 empty] | kg | 0.11 | 4.6 | 0.51
费用明细 | 材 料 | 砂 | [6 empty] | m3 | 0.005 | 35 | 0.18
费用明细 | 主 材 | 镀锌钢管 DN150 | [6 empty] | m | 1.03 | 180 | 185.4
费用明细 | 机 械 | 交流电焊机 21kVA | [6 empty] | 台班 | 0.006 | 131.71 | 0.79
注：招标文件提供了暂估单价的材料设备，按暂估的单价填入表内"暂估单价"栏及"暂估合价"栏。
项目编码 |  | 030408001001 |  | 项目名称 | 项目名称 | 电力电缆 | [5 empty] | 计量单位 |  | m
清单综合单价组成明细
子目编号 | 子目名称 | 子目名称 | 单位 | 数量 | 单价 |  |  |  |  | 合价
[5 empty] | 人工费 | 材料费 | 工程设备费 | 机械费 | 企业管理费和利润 | 人工费 | 材料费 | 工程设备费 | 机械费 | 企业管理费和利润
3028-64换 | 铜芯电力电缆敷设截面35mm2以下(五芯电缆敷设) |  | 100m | 0.01 | 1139.77 | 6792.5 |  | 11.93 | 612.85 | 11.3977 | 67.925 |  | 0.1193 | 6.1285
小计 | [9 empty] | 11.4 | 67.93 |  | 0.12 | 6.12
清单项目综合单价 | [9 empty] | 85.57
费 用 明 细 |  | 内容 | [6 empty] | 单位 | 数量 | 单价 (元) | 合价 (元) | 暂估 单价 (元) | 暂估 合价 (元)
费用明细 | 人 工 | 安装工日 | [6 empty] | 工日 | 0.0696 | 163.69 | 11.4
费用明细 | 材 料 | 电力电缆 VV-1kV-3×25+2×16 | [6 empty] | m | 1.01 | 67.14 | 67.81
费用明细 | 材 料 | 标志牌 | [6 empty] | 个 | 0.06 | 0.5 | 0.03
费用明细 | 材 料 | 橡皮垫 δ=2mm | [6 empty] | m2 | 0.0007 | 15.45 | 0.01
费用明细 | 材 料 | 镀锌铁丝 φ2.8～φ2.2 | [6 empty] | kg | 0.0048 | 4.7 | 0.02
费用明细 | 材 料 | 其他材料费 | [6 empty] | 元 | 0.0502 | 1 | 0.05
费用明细 | 机 械 | 汽车式起重机 提升质量5t | [6 empty] | 台班 | 0.0001 | 587.06 | 0.06
费用明细 | 机 械 | 载货汽车 装载质量4t | [6 empty] | 台班 | 0.0001 | 497.47 | 0.05
注：招标文件提供了暂估单价的材料设备，按暂估的单价填入表内"暂估单价"栏及"暂估合价"栏。
项目编码 |  | 030408001003 |  | 项目名称 | 项目名称 | 电力电缆 | [5 empty] | 计量单位 |  | m
清单综合单价组成明细
子目编号 | 子目名称 | 子目名称 | 单位 | 数量 | 单价 |  |  |  |  | 合价
[5 empty] | 人工费 | 材料费 | 工程设备费 | 机械费 | 企业管理费和利润 | 人工费 | 材料费 | 工程设备费 | 机械费 | 企业管理费和利润
3028-64换 | 铜芯电力电缆敷设截面35mm2以下[电力电缆 VV-1kV-3×35+2×16](五芯电缆敷设) |  | 100m | 0.01 | 1139.77 | 8817.55 |  | 11.93 | 714.1 | 11.3977 | 88.1755 |  | 0.1193 | 7.141
小计 | [9 empty] | 11.4 | 88.18 |  | 0.12 | 7.14
清单项目综合单价 | [9 empty] | 106.84
费 用 明 细 |  | 内容 | [6 empty] | 单位 | 数量 | 单价 (元) | 合价 (元) | 暂估 单价 (元) | 暂估 合价 (元)
费用明细 | 人 工 | 安装工日 | [6 empty] | 工日 | 0.0696 | 163.69 | 11.4
费用明细 | 材 料 | 电力电缆 VV-1kV-3×35+2×16 | [6 empty] | m | 1.01 | 87.19 | 88.06
费用明细 | 材 料 | 标志牌 | [6 empty] | 个 | 0.06 | 0.5 | 0.03
费用明细 | 材 料 | 橡皮垫 δ=2mm | [6 empty] | m2 | 0.0007 | 15.45 | 0.01
费用明细 | 材 料 | 镀锌铁丝 φ2.8～φ2.2 | [6 empty] | kg | 0.0048 | 4.7 | 0.02
费用明细 | 材 料 | 其他材料费 | [6 empty] | 元 | 0.0502 | 1 | 0.05
费用明细 | 机 械 | 汽车式起重机 提升质量5t | [6 empty] | 台班 | 0.0001 | 587.06 | 0.06
费用明细 | 机 械 | 载货汽车 装载质量4t | [6 empty] | 台班 | 0.0001 | 497.47 | 0.05
注：招标文件提供了暂估单价的材料设备，按暂估的单价填入表内"暂估单价"栏及"暂估合价"栏。
项目编码 |  | 030408001004 |  | 项目名称 | 项目名称 | 电力电缆 | [5 empty] | 计量单位 |  | m
清单综合单价组成明细
子目编号 | 子目名称 | 子目名称 | 单位 | 数量 | 单价 |  |  |  |  | 合价
[5 empty] | 人工费 | 材料费 | 工程设备费 | 机械费 | 企业管理费和利润 | 人工费 | 材料费 | 工程设备费 | 机械费 | 企业管理费和利润
3028-64换 | 铜芯电力电缆敷设截面35mm2以下(五芯电缆敷设) |  | 100m | 0.01 | 1139.77 | 17169.24 |  | 11.93 | 1131.69 | 11.3977 | 171.6924 |  | 0.1193 | 11.3169
小计 | [9 empty] | 11.4 | 171.69 |  | 0.12 | 11.31
清单项目综合单价 | [9 empty] | 194.52
费 用 明 细 |  | 内容 | [6 empty] | 单位 | 数量 | 单价 (元) | 合价 (元) | 暂估 单价 (元) | 暂估 合价 (元)
费用明细 | 人 工 | 安装工日 | [6 empty] | 工日 | 0.0696 | 163.69 | 11.4
费用明细 | 材 料 | 电力电缆 VV-1kV-3×70+2×35 | [6 empty] | m | 1.01 | 169.88 | 171.58
费用明细 | 材 料 | 标志牌 | [6 empty] | 个 | 0.06 | 0.5 | 0.03
费用明细 | 材 料 | 橡皮垫 δ=2mm | [6 empty] | m2 | 0.0007 | 15.45 | 0.01
费用明细 | 材 料 | 镀锌铁丝 φ2.8～φ2.2 | [6 empty] | kg | 0.0048 | 4.7 | 0.02
费用明细 | 材 料 | 其他材料费 | [6 empty] | 元 | 0.0502 | 1 | 0.05
费用明细 | 机 械 | 汽车式起重机 提升质量5t | [6 empty] | 台班 | 0.0001 | 587.06 | 0.06
费用明细 | 机 械 | 载货汽车 装载质量4t | [6 empty] | 台班 | 0.0001 | 497.47 | 0.05
注：招标文件提供了暂估单价的材料设备，按暂估的单价填入表内"暂估单价"栏及"暂估合价"栏。
项目编码 |  | 030408006005 |  | 项目名称 | 项目名称 | 电力电缆头 | [5 empty] | 计量单位 |  | 个
清单综合单价组成明细
子目编号 | 子目名称 | 子目名称 | 单位 | 数量 | 单价 |  |  |  |  | 合价
[5 empty] | 人工费 | 材料费 | 工程设备费 | 机械费 | 企业管理费和利润 | 人工费 | 材料费 | 工程设备费 | 机械费 | 企业管理费和利润
3028-75换 | 户内干包式电力电缆终端头制作、安装(1kV以下截面120mm2以下)(五芯电缆敷设) |  | 个 | 1 | 116.68 | 120.61 |  | 2.75 | 34.1 | 116.68 | 120.61 |  | 2.75 | 34.1
小计 | [9 empty] | 116.68 | 120.61 |  | 2.75 | 34.1
清单项目综合单价 | [9 empty] | 274.14
费 用 明 细 |  | 内容 | [6 empty] | 单位 | 数量 | 单价 (元) | 合价 (元) | 暂估 单价 (元) | 暂估 合价 (元)
费用明细 | 人 工 | 安装工日 | [6 empty] | 工日 | 0.7128 | 163.69 | 116.68
费用明细 | 材 料 | 汽油 60#～70# | [6 empty] | kg | 0.35 | 3.79 | 1.33
费用明细 | 材 料 | 焊锡膏 瓶装50g | [6 empty] | kg | 0.02 | 58.11 | 1.16
费用明细 | 材 料 | 焊锡丝 | [6 empty] | kg | 0.1 | 48.55 | 4.86
费用明细 | 材 料 | 镀锡裸铜绞线 16mm2 | [6 empty] | kg | 0.25 | 31.5 | 7.88
费用明细 | 材 料 | 铜接线端子(DT-16) | [6 empty] | 个 | 1.01 | 3.73 | 3.77
费用明细 | 材 料 | 铜接线端子(DT-70) | [6 empty] | 个 | 1.01 | 10.13 | 10.23
费用明细 | 材 料 | 铜接线端子(DT-120) | [6 empty] | 个 | 4.04 | 17.35 | 70.09
费用明细 | 材 料 | 电力复合酯 一级 | [6 empty] | kg | 0.05 | 20 | 1
费用明细 | 材 料 | 自粘性橡胶带 20mm×5m | [6 empty] | 卷 | 0.8 | 2 | 1.6
费用明细 | 材 料 | 固定卡子 3×80 | [6 empty] | 套 | 2.06 | 3.48 | 7.17
费用明细 | 材 料 | 镀锌精制带帽螺栓 M10×100以内2平1弹垫 | [6 empty] | 10套 | 0.4 | 4.97 | 1.99
费用明细 | 材 料 | 镀锌精制带帽螺栓 M12×100以内2平1弹簧 | [6 empty] | 10套 | 0.5 | 5.36 | 2.68
费用明细 | 材 料 | 塑料带 20×40 | [6 empty] | 卷 | 0.45 | 0.6 | 0.27
费用明细 | 材 料 | 其他材料费 | [6 empty] | 元 | 6.59 | 1 | 6.59
费用明细 | 机 械 | 其他机械费 | [6 empty] | 元 | 2.75 | 1 | 2.75
注：招标文件提供了暂估单价的材料设备，按暂估的单价填入表内"暂估单价"栏及"暂估合价"栏。
项目编码 |  | 030408006006 |  | 项目名称 | 项目名称 | 电力电缆头 | [5 empty] | 计量单位 |  | 个
清单综合单价组成明细
子目编号 | 子目名称 | 子目名称 | 单位 | 数量 | 单价 |  |  |  |  | 合价
[5 empty] | 人工费 | 材料费 | 工程设备费 | 机械费 | 企业管理费和利润 | 人工费 | 材料费 | 工程设备费 | 机械费 | 企业管理费和利润
3028-74换 | 户内干包式电力电缆终端头制作、安装(1kV以下截面35mm2以下)(五芯电缆敷设) |  | 个 | 1 | 50.42 | 50.67 |  | 1.1 | 14.66 | 50.42 | 50.67 |  | 1.1 | 14.66
小计 | [9 empty] | 50.42 | 50.67 |  | 1.1 | 14.66
清单项目综合单价 | [9 empty] | 116.85
费 用 明 细 |  | 内容 | [6 empty] | 单位 | 数量 | 单价 (元) | 合价 (元) | 暂估 单价 (元) | 暂估 合价 (元)
费用明细 | 人 工 | 安装工日 | [6 empty] | 工日 | 0.308 | 163.69 | 50.42
费用明细 | 材 料 | 汽油 60#～70# | [6 empty] | kg | 0.3 | 3.79 | 1.14
费用明细 | 材 料 | 焊锡膏 瓶装50g | [6 empty] | kg | 0.01 | 58.11 | 0.58
费用明细 | 材 料 | 焊锡丝 | [6 empty] | kg | 0.05 | 48.55 | 2.43
费用明细 | 材 料 | 镀锡裸铜绞线 16mm2 | [6 empty] | kg | 0.2 | 31.5 | 6.3
费用明细 | 材 料 | 铜接线端子(DT-16) | [6 empty] | 个 | 2.02 | 3.73 | 7.53
费用明细 | 材 料 | 铜接线端子(DT-35) | [6 empty] | 个 | 3.03 | 5.07 | 15.36
费用明细 | 材 料 | 电力复合酯 一级 | [6 empty] | kg | 0.03 | 20 | 0.6
费用明细 | 材 料 | 自粘性橡胶带 20mm×5m | [6 empty] | 卷 | 0.6 | 2 | 1.2
费用明细 | 材 料 | 固定卡子 3×80 | [6 empty] | 套 | 2.06 | 3.48 | 7.17
费用明细 | 材 料 | 镀锌精制带帽螺栓 M10×100以内2平1弹垫 | [6 empty] | 10套 | 0.9 | 4.97 | 4.47
费用明细 | 材 料 | 塑料带 20×40 | [6 empty] | 卷 | 0.14 | 0.6 | 0.08
费用明细 | 材 料 | 其他材料费 | [6 empty] | 元 | 3.8 | 1 | 3.8
费用明细 | 机 械 | 其他机械费 | [6 empty] | 元 | 1.1 | 1 | 1.1
注：招标文件提供了暂估单价的材料设备，按暂估的单价填入表内"暂估单价"栏及"暂估合价"栏。
项目编码 |  | 030408003001 |  | 项目名称 | 项目名称 | 电缆保护管 | [5 empty] | 计量单位 |  | m
清单综合单价组成明细
子目编号 | 子目名称 | 子目名称 | 单位 | 数量 | 单价 |  |  |  |  | 合价
[5 empty] | 人工费 | 材料费 | 工程设备费 | 机械费 | 企业管理费和利润 | 人工费 | 材料费 | 工程设备费 | 机械费 | 企业管理费和利润
3028-13 | 塑料埋地电缆保护管(外径100mm以下) |  | 100m | 0.01 | 1486.31 | 9901.14 |  |  | 850.29 | 14.8631 | 99.0114 |  |  | 8.5029
小计 | [9 empty] | 14.86 | 99.01 |  |  | 8.51
清单项目综合单价 | [9 empty] | 122.38
费 用 明 细 |  | 内容 | [6 empty] | 单位 | 数量 | 单价 (元) | 合价 (元) | 暂估 单价 (元) | 暂估 合价 (元)
费用明细 | 人 工 | 安装工日 | [6 empty] | 工日 | 0.0908 | 163.69 | 14.86
费用明细 | 材 料 | 胶合剂 | [6 empty] | kg | 0.0008 | 7.85 | 0.01
费用明细 | 材 料 | 锯条 | [6 empty] | 根 | 0.002 | 0.62 | 0
费用明细 | 材 料 | 塑料管接头 φ100 | [6 empty] | 个 | 0.3667 | 15 | 5.5
费用明细 | 材 料 | PVC塑料管 φ100 | [6 empty] | m | 1.1 | 85 | 93.5
费用明细 | 材 料 | 镀锌铁丝 | [6 empty] | kg | 0.0003 | 4.6 | 0
费用明细 | 材 料 | 其他材料费 | [6 empty] | 元 | 0.002 | 1 | 0
注：招标文件提供了暂估单价的材料设备，按暂估的单价填入表内"暂估单价"栏及"暂估合价"栏。
项目编码 |  | 030408004001 |  | 项目名称 | 项目名称 | 电缆槽盒 | [5 empty] | 计量单位 |  | m
清单综合单价组成明细
子目编号 | 子目名称 | 子目名称 | 单位 | 数量 | 单价 |  |  |  |  | 合价
[5 empty] | 人工费 | 材料费 | 工程设备费 | 机械费 | 企业管理费和利润 | 人工费 | 材料费 | 工程设备费 | 机械费 | 企业管理费和利润
3028-48 | 加强式塑料槽安装(宽100mm以下) |  | 10m | 0.1 | 427.23 | 86.5 |  | 19.59 | 107.78 | 42.723 | 8.65 |  | 1.959 | 10.778
小计 | [9 empty] | 42.72 | 8.65 |  | 1.96 | 10.78
清单项目综合单价 | [9 empty] | 64.11
费 用 明 细 |  | 内容 | [6 empty] | 单位 | 数量 | 单价 (元) | 合价 (元) | 暂估 单价 (元) | 暂估 合价 (元)
费用明细 | 人 工 | 安装工日 | [6 empty] | 工日 | 0.261 | 163.69 | 42.72
费用明细 | 材 料 | 破布 | [6 empty] | kg | 0.03 | 0.12 | 0
费用明细 | 材 料 | 电焊条 结422,Φ3.2 | [6 empty] | kg | 0.01 | 6.83 | 0.07
费用明细 | 材 料 | 塑料槽 100×50 | [6 empty] | m | 1.01 | 4.6 | 4.65
费用明细 | 材 料 | 合金钢钻头φ8 | [6 empty] | 支 | 0.015 | 14 | 0.21
费用明细 | 材 料 | 镀锌精制带帽螺栓 M10×100以内2平1弹垫 | [6 empty] | 10套 | 0.412 | 4.97 | 2.05
费用明细 | 材 料 | 膨胀螺栓 M8 | [6 empty] | 套 | 0.15 | 0.56 | 0.08
费用明细 | 材 料 | 镀锌精制带帽螺栓 M8×100以内 2平1弹垫 | [6 empty] | 10套 | 0.412 | 3.86 | 1.59
费用明细 | 机 械 | 立式钻床 钻孔直径Φ50mm | [6 empty] | 台班 | 0.01 | 195.85 | 1.96
注：招标文件提供了暂估单价的材料设备，按暂估的单价填入表内"暂估单价"栏及"暂估合价"栏。
项目编码 |  | 030408008001 |  | 项目名称 | 项目名称 | 防火堵洞 | [5 empty] | 计量单位 |  | 处
清单综合单价组成明细
子目编号 | 子目名称 | 子目名称 | 单位 | 数量 | 单价 |  |  |  |  | 合价
[5 empty] | 人工费 | 材料费 | 工程设备费 | 机械费 | 企业管理费和利润 | 人工费 | 材料费 | 工程设备费 | 机械费 | 企业管理费和利润
3028-53 | 防火堵洞(盘柜下) |  | 处 | 0.3 | 117.86 | 11.33 |  |  | 28.73 | 35.358 | 3.399 |  |  | 8.619
3028-55 | 防火堵洞(保护管) |  | 处 | 0.7 | 16.37 | 0.67 |  |  | 3.95 | 11.459 | 0.469 |  |  | 2.765
小计 | [9 empty] | 46.82 | 3.87 |  |  | 11.39
清单项目综合单价 | [9 empty] | 62.08
费 用 明 细 |  | 内容 | [6 empty] | 单位 | 数量 | 单价 (元) | 合价 (元) | 暂估 单价 (元) | 暂估 合价 (元)
费用明细 | 人 工 | 安装工日 | [6 empty] | 工日 | 0.286 | 163.69 | 46.82
费用明细 | 材 料 | 镀锌扁钢 25×4 | [6 empty] | kg | 0.315 | 4.08 | 1.29
费用明细 | 材 料 | 汽油 60#～70# | [6 empty] | kg | 0.19 | 3.79 | 0.72
费用明细 | 材 料 | 破布 | [6 empty] | kg | 0.16 | 0.12 | 0.02
费用明细 | 材 料 | 钢锯条 | [6 empty] | 根 | 0.309 | 0.32 | 0.1
费用明细 | 材 料 | 镀锌精制带帽螺栓 M8×100以内 2平1弹垫 | [6 empty] | 10套 | 0.366 | 3.86 | 1.41
费用明细 | 材 料 | 镀锌铁丝 φ4～φ2.8 | [6 empty] | kg | 0.035 | 4.6 | 0.16
费用明细 | 材 料 | 其他材料费 | [6 empty] | 元 | 0.173 | 1 | 0.17
注：招标文件提供了暂估单价的材料设备，按暂估的单价填入表内"暂估单价"栏及"暂估合价"栏。
项目编码 |  | 040807001001 |  | 项目名称 | 项目名称 | 变压器系统调试 | [5 empty] | 计量单位 |  | 系统
清单综合单价组成明细
子目编号 | 子目名称 | 子目名称 | 单位 | 数量 | 单价 |  |  |  |  | 合价
[5 empty] | 人工费 | 材料费 | 工程设备费 | 机械费 | 企业管理费和利润 | 人工费 | 材料费 | 工程设备费 | 机械费 | 企业管理费和利润
30211-6 | 10kV以下变压器系统调试(容量560kVA以下) |  | 系统 | 1 | 1669.64 | 17.65 |  | 177 | 412.12 | 1669.64 | 17.65 |  | 177 | 412.12
小计 | [9 empty] | 1669.64 | 17.65 |  | 177 | 412.12
清单项目综合单价 | [9 empty] | 2276.41
费 用 明 细 |  | 内容 | [6 empty] | 单位 | 数量 | 单价 (元) | 合价 (元) | 暂估 单价 (元) | 暂估 合价 (元)
费用明细 | 人 工 | 安装工日 | [6 empty] | 工日 | 10.2 | 163.69 | 1669.64
费用明细 | 材 料 | 其他材料费 | [6 empty] | 元 | 17.647 | 1 | 17.65
费用明细 | 机 械 | 仪器仪表使用费 | [6 empty] | 元 | 177 | 1 | 177
注：招标文件提供了暂估单价的材料设备，按暂估的单价填入表内"暂估单价"栏及"暂估合价"栏。
项目编码 |  | 040807002001 |  | 项目名称 | 项目名称 | 供电系统调试 | [5 empty] | 计量单位 |  | 系统
清单综合单价组成明细
子目编号 | 子目名称 | 子目名称 | 单位 | 数量 | 单价 |  |  |  |  | 合价
[5 empty] | 人工费 | 材料费 | 工程设备费 | 机械费 | 企业管理费和利润 | 人工费 | 材料费 | 工程设备费 | 机械费 | 企业管理费和利润
30211-13 | 10kV以下交流供电系统调试(负荷开关) |  | 系统 | 1 | 1227.68 | 9 |  | 167 | 305.37 | 1227.68 | 9 |  | 167 | 305.37
小计 | [9 empty] | 1227.68 | 9 |  | 167 | 305.37
清单项目综合单价 | [9 empty] | 1709.05
费 用 明 细 |  | 内容 | [6 empty] | 单位 | 数量 | 单价 (元) | 合价 (元) | 暂估 单价 (元) | 暂估 合价 (元)
费用明细 | 人 工 | 安装工日 | [6 empty] | 工日 | 7.5 | 163.69 | 1227.68
费用明细 | 材 料 | 其他材料费 | [6 empty] | 元 | 9 | 1 | 9
费用明细 | 机 械 | 仪器仪表使用费 | [6 empty] | 元 | 167 | 1 | 167
注：招标文件提供了暂估单价的材料设备，按暂估的单价填入表内"暂估单价"栏及"暂估合价"栏。
项目编码 |  | 040807002002 |  | 项目名称 | 项目名称 | 供电系统调试 | [5 empty] | 计量单位 |  | 系统
清单综合单价组成明细
子目编号 | 子目名称 | 子目名称 | 单位 | 数量 | 单价 |  |  |  |  | 合价
[5 empty] | 人工费 | 材料费 | 工程设备费 | 机械费 | 企业管理费和利润 | 人工费 | 材料费 | 工程设备费 | 机械费 | 企业管理费和利润
30211-12 | 1kV以下交流供电系统调试 |  | 系统 | 1 | 1473.21 | 3 |  | 44.1 | 280.34 | 1473.21 | 3 |  | 44.1 | 280.34
小计 | [9 empty] | 1473.21 | 3 |  | 44.1 | 280.34
清单项目综合单价 | [9 empty] | 1800.65
费 用 明 细 |  | 内容 | [6 empty] | 单位 | 数量 | 单价 (元) | 合价 (元) | 暂估 单价 (元) | 暂估 合价 (元)
费用明细 | 人 工 | 安装工日 | [6 empty] | 工日 | 9 | 163.69 | 1473.21
费用明细 | 材 料 | 其他材料费 | [6 empty] | 元 | 3 | 1 | 3
费用明细 | 机 械 | 仪器仪表使用费 | [6 empty] | 元 | 44.1 | 1 | 44.1
注：招标文件提供了暂估单价的材料设备，按暂估的单价填入表内"暂估单价"栏及"暂估合价"栏。
项目编码 |  | 030414010001 |  | 项目名称 | 项目名称 | 电容器 | [5 empty] | 计量单位 |  | 组
清单综合单价组成明细
子目编号 | 子目名称 | 子目名称 | 单位 | 数量 | 单价 |  |  |  |  | 合价
[5 empty] | 人工费 | 材料费 | 工程设备费 | 机械费 | 企业管理费和利润 | 人工费 | 材料费 | 工程设备费 | 机械费 | 企业管理费和利润
30211-46 | 电容器调试(1KV以下) |  | 段（组） | 1 | 736.61 | 2.32 |  | 63 | 141.89 | 736.61 | 2.32 |  | 63 | 141.89
小计 | [9 empty] | 736.61 | 2.32 |  | 63 | 141.89
清单项目综合单价 | [9 empty] | 943.82
费 用 明 细 |  | 内容 | [6 empty] | 单位 | 数量 | 单价 (元) | 合价 (元) | 暂估 单价 (元) | 暂估 合价 (元)
费用明细 | 人 工 | 安装工日 | [6 empty] | 工日 | 4.5 | 163.69 | 736.61
费用明细 | 材 料 | 其他材料费 | [6 empty] | 元 | 2.322 | 1 | 2.32
费用明细 | 机 械 | 仪器仪表使用费 | [6 empty] | 元 | 63 | 1 | 63
注：招标文件提供了暂估单价的材料设备，按暂估的单价填入表内"暂估单价"栏及"暂估合价"栏。
项目编码 |  | 030402010003 |  | 项目名称 | 项目名称 | 避雷器 | [5 empty] | 计量单位 |  | 组
清单综合单价组成明细
子目编号 | 子目名称 | 子目名称 | 单位 | 数量 | 单价 |  |  |  |  | 合价
[5 empty] | 人工费 | 材料费 | 工程设备费 | 机械费 | 企业管理费和利润 | 人工费 | 材料费 | 工程设备费 | 机械费 | 企业管理费和利润
3022-30 | 避雷器安装(10kV以下) |  | 组 | 1 | 216.07 | 61.75 |  | 13.17 | 42.92 | 216.07 | 61.75 |  | 13.17 | 42.92
小计 | [9 empty] | 216.07 | 61.75 |  | 13.17 | 42.92
清单项目综合单价 | [9 empty] | 333.91
费 用 明 细 |  | 内容 | [6 empty] | 单位 | 数量 | 单价 (元) | 合价 (元) | 暂估 单价 (元) | 暂估 合价 (元)
费用明细 | 人 工 | 安装工日 | [6 empty] | 工日 | 1.32 | 163.69 | 216.07
费用明细 | 材 料 | 镀锌扁钢 25×4 | [6 empty] | kg | 2.2 | 4.08 | 8.98
费用明细 | 材 料 | 钢垫板夹板 | [6 empty] | kg | 1.2 | 3.42 | 4.1
费用明细 | 材 料 | 汽油 60#～70# | [6 empty] | kg | 0.1 | 3.79 | 0.38
费用明细 | 材 料 | 棉纱头 | [6 empty] | kg | 0.2 | 9.85 | 1.97
费用明细 | 材 料 | 铁砂布 0#-2# | [6 empty] | 张 | 0.1 | 0.38 | 0.04
费用明细 | 材 料 | 焊锡膏 瓶装50g | [6 empty] | kg | 0.03 | 58.11 | 1.74
费用明细 | 材 料 | 焊锡丝 | [6 empty] | kg | 0.15 | 48.55 | 7.28
费用明细 | 材 料 | 电焊条 结422,Φ3.2 | [6 empty] | kg | 0.1 | 6.83 | 0.68
费用明细 | 材 料 | 裸铜绞线 35mm2 | [6 empty] | kg | 0.5 | 30.5 | 15.25
费用明细 | 材 料 | 醇酸防锈漆(C53-1) | [6 empty] | kg | 0.1 | 11.25 | 1.13
费用明细 | 材 料 | 调和漆 | [6 empty] | kg | 0.1 | 9.88 | 0.99
费用明细 | 材 料 | 电力复合酯 一级 | [6 empty] | kg | 0.1 | 20 | 2
费用明细 | 材 料 | 钢锯条 | [6 empty] | 根 | 1 | 0.32 | 0.32
费用明细 | 材 料 | 镀锌精制带帽螺栓 M14×100以内2平1弹簧 | [6 empty] | 10套 | 1.1 | 15.36 | 16.9
费用明细 | 设 备 | 避雷器 10KV | [6 empty] | 组 | 1
费用明细 | 机 械 | 交流电焊机 21kVA | [6 empty] | 台班 | 0.1 | 131.71 | 13.17
注：招标文件提供了暂估单价的材料设备，按暂估的单价填入表内"暂估单价"栏及"暂估合价"栏。
项目编码 |  | 030414011002 |  | 项目名称 | 项目名称 | 接地装置 | [5 empty] | 计量单位 |  | 组
清单综合单价组成明细
子目编号 | 子目名称 | 子目名称 | 单位 | 数量 | 单价 |  |  |  |  | 合价
[5 empty] | 人工费 | 材料费 | 工程设备费 | 机械费 | 企业管理费和利润 | 人工费 | 材料费 | 工程设备费 | 机械费 | 企业管理费和利润
3029-4 | 角钢接地极制作、安装(坚土) |  | 根 | 6 | 54.02 | 60.2 |  | 16.6 | 12.4 | 324.12 | 361.2 |  | 99.6 | 74.4
3029-7 | 户外接地母线敷设(截面200mm2以内) |  | 10m | 4.8 | 294.64 | 37.33 |  | 5.27 | 56.84 | 1414.272 | 179.184 |  | 25.296 | 272.832
小计 | [9 empty] | 1738.39 | 540.38 |  | 124.9 | 347.23
清单项目综合单价 | [9 empty] | 2750.9
费 用 明 细 |  | 内容 | [6 empty] | 单位 | 数量 | 单价 (元) | 合价 (元) | 暂估 单价 (元) | 暂估 合价 (元)
费用明细 | 人 工 | 安装工日 | [6 empty] | 工日 | 10.62 | 163.69 | 1738.39
费用明细 | 材 料 | 镀锌扁钢 60×6 | [6 empty] | kg | 1.56 | 3.3 | 5.15
费用明细 | 材 料 | 镀锌扁钢 40×4 | [6 empty] | m | 49.104 | 3.5 | 171.86
费用明细 | 材 料 | 镀锌角钢 L40×4 | [6 empty] | m | 15.6 | 22.5 | 351
费用明细 | 材 料 | 电焊条 结422,Φ3.2 | [6 empty] | kg | 1.44 | 6.83 | 9.84
费用明细 | 材 料 | 沥青清漆 | [6 empty] | kg | 0.168 | 14.7 | 2.47
费用明细 | 材 料 | 其他材料费 | [6 empty] | 元 | 0.048 | 1 | 0.05
费用明细 | 机 械 | 砂轮切割机 砂轮直径500mm | [6 empty] | 台班 | 0.72 | 28.57 | 20.57
费用明细 | 机 械 | 交流电焊机 21kVA | [6 empty] | 台班 | 0.792 | 131.71 | 104.31
注：招标文件提供了暂估单价的材料设备，按暂估的单价填入表内"暂估单价"栏及"暂估合价"栏。
项目编码 |  | 030414011001 |  | 项目名称 | 项目名称 | 接地装置试验 | [5 empty] | 计量单位 |  | 组
清单综合单价组成明细
子目编号 | 子目名称 | 子目名称 | 单位 | 数量 | 单价 |  |  |  |  | 合价
[5 empty] | 人工费 | 材料费 | 工程设备费 | 机械费 | 企业管理费和利润 | 人工费 | 材料费 | 工程设备费 | 机械费 | 企业管理费和利润
30211-49 | 接地网调试 |  | 段（组） | 1 | 785.71 | 4.64 |  | 25 | 149.65 | 785.71 | 4.64 |  | 25 | 149.65
30211-48 | 独立接地装置调试 6根接地极以内 |  | 段（组） | 1 | 589.28 | 1.86 |  | 21 | 112.29 | 589.28 | 1.86 |  | 21 | 112.29
小计 | [9 empty] | 1374.99 | 6.5 |  | 46 | 261.94
清单项目综合单价 | [9 empty] | 1689.43
费 用 明 细 |  | 内容 | [6 empty] | 单位 | 数量 | 单价 (元) | 合价 (元) | 暂估 单价 (元) | 暂估 合价 (元)
费用明细 | 人 工 | 安装工日 | [6 empty] | 工日 | 8.4 | 163.69 | 1375
费用明细 | 材 料 | 其他材料费 | [6 empty] | 元 | 6.502 | 1 | 6.5
费用明细 | 机 械 | 仪器仪表使用费 | [6 empty] | 元 | 46 | 1 | 46
注：招标文件提供了暂估单价的材料设备，按暂估的单价填入表内"暂估单价"栏及"暂估合价"栏。
项目编码 |  | 040501B001002 |  | 项目名称 | 项目名称 | 标志桩安装 | [5 empty] | 计量单位 |  | 件
清单综合单价组成明细
子目编号 | 子目名称 | 子目名称 | 单位 | 数量 | 单价 |  |  |  |  | 合价
[5 empty] | 人工费 | 材料费 | 工程设备费 | 机械费 | 企业管理费和利润 | 人工费 | 材料费 | 工程设备费 | 机械费 | 企业管理费和利润
BID0076 | 预埋标志点 |  | 个 | 1 |  | 150 |  |  | 3.75 |  | 150 |  |  | 3.75
小计 | [10 empty] | 150 |  |  | 3.75
清单项目综合单价 | [9 empty] | 153.75
费 用 明 细 |  | 内容 | [6 empty] | 单位 | 数量 | 单价 (元) | 合价 (元) | 暂估 单价 (元) | 暂估 合价 (元)
费用明细 | 材 料 | 预埋标志点 | [6 empty] | 个 | 1 | 150 | 150
注：招标文件提供了暂估单价的材料设备，按暂估的单价填入表内"暂估单价"栏及"暂估合价"栏。
项目编码 |  | 030408006001 |  | 项目名称 | 项目名称 | GIS测点 | [5 empty] | 计量单位 |  | 个
清单综合单价组成明细
子目编号 | 子目名称 | 子目名称 | 单位 | 数量 | 单价 |  |  |  |  | 合价
[5 empty] | 人工费 | 材料费 | 工程设备费 | 机械费 | 企业管理费和利润 | 人工费 | 材料费 | 工程设备费 | 机械费 | 企业管理费和利润
独立费 | GIS测点 |  | 点 | 1
小计
清单项目综合单价 | [9 empty] | 300
费 用 明 细 |  | 内容 | [6 empty] | 单位 | 数量 | 单价 (元) | 合价 (元) | 暂估 单价 (元) | 暂估 合价 (元)
注：招标文件提供了暂估单价的材料设备，按暂估的单价填入表内"暂估单价"栏及"暂估合价"栏。
项目编码 |  | 030408006003 |  | 项目名称 | 项目名称 | 高压环网柜试验费 | [5 empty] | 计量单位 |  | 项
清单综合单价组成明细
子目编号 | 子目名称 | 子目名称 | 单位 | 数量 | 单价 |  |  |  |  | 合价
[5 empty] | 人工费 | 材料费 | 工程设备费 | 机械费 | 企业管理费和利润 | 人工费 | 材料费 | 工程设备费 | 机械费 | 企业管理费和利润
独立费 | 高压环网柜试验费 |  | 项 | 1
小计
清单项目综合单价 | [9 empty] | 1000
费 用 明 细 |  | 内容 | [6 empty] | 单位 | 数量 | 单价 (元) | 合价 (元) | 暂估 单价 (元) | 暂估 合价 (元)
注：招标文件提供了暂估单价的材料设备，按暂估的单价填入表内"暂估单价"栏及"暂估合价"栏。
项目编码 |  | 030408006004 |  | 项目名称 | 项目名称 | 变压器试验费 | [5 empty] | 计量单位 |  | 项
清单综合单价组成明细
子目编号 | 子目名称 | 子目名称 | 单位 | 数量 | 单价 |  |  |  |  | 合价
[5 empty] | 人工费 | 材料费 | 工程设备费 | 机械费 | 企业管理费和利润 | 人工费 | 材料费 | 工程设备费 | 机械费 | 企业管理费和利润
独立费 | 变压器试验费 |  | 项 | 1
小计
清单项目综合单价 | [9 empty] | 2100
费 用 明 细 |  | 内容 | [6 empty] | 单位 | 数量 | 单价 (元) | 合价 (元) | 暂估 单价 (元) | 暂估 合价 (元)
注：招标文件提供了暂估单价的材料设备，按暂估的单价填入表内"暂估单价"栏及"暂估合价"栏。
项目编码 |  | 040501B001001 |  | 项目名称 | 项目名称 | 电缆试验费 | [5 empty] | 计量单位 |  | 项
清单综合单价组成明细
子目编号 | 子目名称 | 子目名称 | 单位 | 数量 | 单价 |  |  |  |  | 合价
[5 empty] | 人工费 | 材料费 | 工程设备费 | 机械费 | 企业管理费和利润 | 人工费 | 材料费 | 工程设备费 | 机械费 | 企业管理费和利润
独立费 | 电缆试验费 |  | 项 | 1
小计
清单项目综合单价 | [9 empty] | 4500
费 用 明 细 |  | 内容 | [6 empty] | 单位 | 数量 | 单价 (元) | 合价 (元) | 暂估 单价 (元) | 暂估 合价 (元)
注：招标文件提供了暂估单价的材料设备，按暂估的单价填入表内"暂估单价"栏及"暂估合价"栏。
项目编码 |  | 040501B001003 |  | 项目名称 | 项目名称 | 停电接火费 | [5 empty] | 计量单位 |  | 项
清单综合单价组成明细
子目编号 | 子目名称 | 子目名称 | 单位 | 数量 | 单价 |  |  |  |  | 合价
[5 empty] | 人工费 | 材料费 | 工程设备费 | 机械费 | 企业管理费和利润 | 人工费 | 材料费 | 工程设备费 | 机械费 | 企业管理费和利润
独立费 | 停电接火费 |  | 项 | 1
小计
清单项目综合单价 | [9 empty] | 5000
费 用 明 细 |  | 内容 | [6 empty] | 单位 | 数量 | 单价 (元) | 合价 (元) | 暂估 单价 (元) | 暂估 合价 (元)
注：招标文件提供了暂估单价的材料设备，按暂估的单价填入表内"暂估单价"栏及"暂估合价"栏。

## 表09B工程量清单综合单价分析表1-14
工程量清单综合单价分析表 (适用于消耗量清单计价)
工程名称：仙湖植物园保种中心基地变压器扩容工程 |  |  |  |  | 标段： |  | 第41页 共60页
子目编号 |  |  |  |  | 040801001001 | 040801001002 | 040801001003 | 040802002001
子目名称 |  |  |  |  | 杆上变压器拆除 | 杆上变压器拆除 | 配电箱开关、线路拆除 | 其他拆除
计量单位 |  |  |  |  | 台 | 台 | 项 | 项
综合单价(元) |  |  |  |  | 317.42 | 367.23 | 18000 | 3000
其 中 | 人工费 |  |  |  | 186.12 | 220.19
材料费
工程设备费
| 机械费 |  |  |  | 81.22 | 88.33
| 企业管理费和利润 |  |  |  | 50.08 | 58.71
|  | 工料机名称 | 单位 | 单价
其 中 | 人 工 | 普工人工费 | 元 | 1.0467 | 35.2075 | 41.6675
其 中 | 人 工 | 技工人工费 | 元 | 1.0619 | 109.3675 | 129.365
其 中 | 人 工 | 高级技工人工费 | 元 | 1.0535 | 31.45 | 37.2175
其 中 | 设 备 | 杆上变压器 50kV·A | 台 |  | 1
其 中 | 设 备 | 杆上变压器 100kV·A | 台 |  |  | 1
其 中 | 机 械 | 汽车式起重机 提升质量5t | 台班 | 618.51 | 0.07025 | 0.08175
其 中 | 机 械 | 载货汽车 装载质量5t | 台班 | 539.58 | 0.07 | 0.07
子目编号 |  |  |  |  | 040802002002 | 010101003001 | 010103001001 | 030402018002
子目名称 |  |  |  |  | 吊车配合 | 挖沟槽土方 | 回填方 | 组合型成套箱式变电站
计量单位 |  |  |  |  | 项 | m3 | m3 | 台
综合单价(元) |  |  |  |  | 8200 | 34.4 | 31.77 | 264257.2
其 中 | 人工费 |  |  |  |  | 27.76 | 24.33 | 1764.8
| 材料费 | [5 empty] | 0.06 | 1361.19
| 工程设备费 | [6 empty] | 260000
| 机械费 | [5 empty] | 1.46 | 635.34
| 企业管理费和利润 |  |  |  |  | 6.64 | 5.92 | 495.87
|  | 工料机名称 | 单位 | 单价
其 中 | 人 工 | 普工人工费 | 元 | 1.0667 |  | 26.0237 | 22.8126
其 中 | 人 工 | 安装工日 | 工日 | 163.69 |  |  |  | 2.79
其 中 | 设 备 | 箱变500kVA | 台 | 260000 |  |  |  | 1
其 中 | 材 料 | 水 | m3 | 3.77 |  |  | 0.0155
其 中 | 材 料 | 其它材料费(按百分比计算) | 元 | 1 |  |  | 0.0006
其 中 | 材 料 | 镀锌扁钢 40×4 | kg | 4.08 |  |  |  | 3.555
其 中 | 材 料 | 镀锌扁钢 60×6 | kg | 3.3 |  |  |  | 190
其 中 | 材 料 | 槽钢 [12 | m | 35.63 |  |  |  | 15.45
其 中 | 材 料 | 钢垫板夹板 | kg | 3.42 |  |  |  | 18.5
其 中 | 材 料 | 汽油 60#～70# | kg | 3.79 |  |  |  | 1
其 中 | 材 料 | 白布 | m2 | 2.58 |  |  |  | 0.8
其 中 | 材 料 | 铁砂布 0#-2# | 张 | 0.376 |  |  |  | 3
其 中 | 材 料 | 普通钢板 0#～3# δ=2.0～2.5mm | kg | 3.54 |  |  |  | 1.5
其 中 | 材 料 | 焊锡膏 瓶装50g | kg | 58.11 |  |  |  | 0.09
其 中 | 材 料 | 焊锡丝 | kg | 48.55 |  |  |  | 0.45
其 中 | 材 料 | 电焊条 结422,Φ3.2 | kg | 6.83 |  |  |  | 0.99
其 中 | 材 料 | 调和漆 | kg | 9.88 |  |  |  | 0.15
其 中 | 材 料 | 钢筋 φ10以内 | kg | 4.861 |  |  |  | 6.165
其 中 | 材 料 | 其他材料费 | 元 | 1 |  |  |  | 16.6
其 中 | 材 料 | 镀锌精制带帽螺栓 M16×250以内2平1弹簧 | 10套 | 16.41 |  |  |  | 0.61
其 中 | 机 械 | 夯实机 电动夯击能力20-62Nm | 台班 | 26.48 |  |  | 0.0553
其 中 | 机 械 | 汽车式起重机 提升质量5t | 台班 | 587.06 |  |  |  | 0.5
其 中 | 机 械 | 载货汽车 装载质量5t | 台班 | 499.98 |  |  |  | 0.5
其 中 | 机 械 | 砂轮切割机 砂轮直径500mm | 台班 | 28.57 |  |  |  | 0.195
其 中 | 机 械 | 交流电焊机 21kVA | 台班 | 131.71 |  |  |  | 0.39
子目编号 |  |  |  |  | 030402010001 | 011503001002 | 030408001002 | 030408006002
子目名称 |  |  |  |  | 箱式变压器基础 | 镀锌钢管围栏 | 电力电缆 | 电力电缆头
计量单位 |  |  |  |  | 组 | 项 | m | 个
综合单价(元) |  |  |  |  | 15900 | 12540 | 758.12 | 3735.7
其 中 | 人工费 | [5 empty] | 36.72 | 464.88
| 材料费 | [5 empty] | 675.87 | 2986.75
工程设备费
| 机械费 | [5 empty] | 2.77 | 22.1
| 企业管理费和利润 | [5 empty] | 42.76 | 261.97
|  | 工料机名称 | 单位 | 单价
其 中 | 人 工 | 安装工日 | 工日 | 163.69 |  |  | 0.2243 | 2.84
其 中 | 材 料 | 汽油 60#～70# | kg | 3.79 |  |  |  | 1.3
其 中 | 材 料 | 丙酮 | kg | 6.79 |  |  |  | 1.5
其 中 | 材 料 | 相色带 20mm×20m | 卷 | 0.6 |  |  |  | 0.3
其 中 | 材 料 | 焊锡膏 瓶装50g | kg | 58.11 |  |  |  | 0.1
其 中 | 材 料 | 焊锡丝 | kg | 48.55 |  |  |  | 0.5
其 中 | 材 料 | YJV22-8.7/15KV-3*300mm | m | 669 |  |  | 1.01
其 中 | 材 料 | 镀锡裸铜绞线 16mm2 | kg | 31.5 |  |  |  | 0.5
其 中 | 材 料 | 10kV电缆热缩型终端头3*300mm2 | 个 | 2600 |  |  |  | 1.02
其 中 | 材 料 | 铜接线端子(DT-16) | 个 | 3.73 |  |  |  | 1.01
其 中 | 材 料 | 铜接线端子(300～500mm2) | 个 | 49.34 |  |  |  | 3.03
其 中 | 材 料 | 标志牌 | 个 | 0.5 |  |  | 0.084
其 中 | 材 料 | 电力复合酯 一级 | kg | 20 |  |  |  | 0.1
其 中 | 材 料 | 其他材料费 | 元 | 1 |  |  | 0.0761 | 10.73
其 中 | 材 料 | 自粘性橡胶带 20mm×5m | 卷 | 2 |  |  |  | 3.1
其 中 | 材 料 | 固定卡子 3×80 | 套 | 3.48 |  |  |  | 2.06
其 中 | 材 料 | 橡皮垫 δ=2mm | m2 | 15.45 |  |  | 0.001
其 中 | 材 料 | 镀锌精制带帽螺栓 M12×100以内2平1弹簧 | 10套 | 5.36 |  |  |  | 1.74
其 中 | 材 料 | 聚四氟乙烯带 1×30 | kg | 169.86 |  |  |  | 0.5
其 中 | 材 料 | 镀锌铁丝 φ2.8～φ2.2 | kg | 4.7 |  |  | 0.0101
其 中 | 机 械 | 汽车式起重机 提升质量8t | 台班 | 866.24 |  |  | 0.00168
其 中 | 机 械 | 载货汽车 装载质量4t | 台班 | 497.47 |  |  | 0.0021
其 中 | 机 械 | 电动卷扬机 单筒慢速牵引力30kN | 台班 | 189.63 |  |  | 0.0014
其 中 | 机 械 | 其他机械费 | 元 | 1 |  |  |  | 22.1
子目编号 |  |  |  |  | 030408003002 | 030408001001 | 030408001003 | 030408001004
子目名称 |  |  |  |  | 电缆保护管 | 电力电缆 | 电力电缆 | 电力电缆
计量单位 |  |  |  |  | m | m | m | m
综合单价(元) |  |  |  |  | 249.68 | 85.57 | 106.84 | 194.52
其 中 | 人工费 |  |  |  | 42.31 | 11.4 | 11.4 | 11.4
| 材料费 |  |  |  | 8.31 | 67.93 | 88.18 | 171.69
| 工程设备费 |  |  |  | 185.4
| 机械费 |  |  |  | 0.79 | 0.12 | 0.12 | 0.12
| 企业管理费和利润 |  |  |  | 12.87 | 6.12 | 7.14 | 11.31
|  | 工料机名称 | 单位 | 单价
其 中 | 人 工 | 安装工日 | 工日 | 163.69 | 0.2585 | 0.06963 | 0.06963 | 0.06963
其 中 | 设 备 | 镀锌钢管 DN150 | m | 180 | 1.03
其 中 | 材 料 | 普通水泥 32.5(R) | kg | 0.521 | 0.315
其 中 | 材 料 | 汽油 60#～70# | kg | 3.79 | 0.05
其 中 | 材 料 | 氧气(工业用) | m3 | 4.7 | 0.152
其 中 | 材 料 | 乙炔气 | m3 | 12.73 | 0.035
其 中 | 材 料 | 电焊条 结422,Φ3.2 | kg | 6.83 | 0.03
其 中 | 材 料 | 电力电缆 VV-1kV-3×25+2×16 | m | 67.14 |  | 1.01
其 中 | 材 料 | 电力电缆 VV-1kV-3×35+2×16 | m | 87.19 |  |  | 1.01
其 中 | 材 料 | 电力电缆 VV-1kV-3×70+2×35 | m | 169.88 |  |  |  | 1.01
其 中 | 材 料 | 标志牌 | 个 | 0.5 |  | 0.06 | 0.06 | 0.06
其 中 | 材 料 | 沥青清漆 | kg | 14.7 | 0.16
其 中 | 材 料 | 其他材料费 | 元 | 1 |  | 0.0502 | 0.0502 | 0.0502
其 中 | 材 料 | 钢套管 | kg | 5.53 | 0.32
其 中 | 材 料 | 橡皮垫 δ=2mm | m2 | 15.45 |  | 0.0007 | 0.0007 | 0.0007
其 中 | 材 料 | 镀锌精制带帽螺栓 M12×100以内2平1弹簧 | 10套 | 5.36 | 0.082
其 中 | 材 料 | 镀锌管卡子 Φ100～150 | 个 | 3.3 | 0.408
其 中 | 材 料 | 镀锌铁丝 φ2.8～φ2.2 | kg | 4.7 |  | 0.0048 | 0.0048 | 0.0048
其 中 | 材 料 | 镀锌铁丝 φ4～φ2.8 | kg | 4.6 | 0.11
其 中 | 材 料 | 砂 | m3 | 35 | 0.005
|  | 汽车式起重机 提升 | 台班 | 587.06 |  | 0.00011 | 0.00011 | 0.00011
| 机 械 | 质量5t
其 中 | 机 械 | 载货汽车 装载质量4t | 台班 | 497.47 |  | 0.00011 | 0.00011 | 0.00011
其 中 | 机 械 | 交流电焊机 21kVA | 台班 | 131.71 | 0.006
子目编号 |  |  |  |  | 030408006005 | 030408006006 | 030408003001 | 030408004001
子目名称 |  |  |  |  | 电力电缆头 | 电力电缆头 | 电缆保护管 | 电缆槽盒
计量单位 |  |  |  |  | 个 | 个 | m | m
综合单价(元) |  |  |  |  | 274.14 | 116.85 | 122.38 | 64.11
其 中 | 人工费 |  |  |  | 116.68 | 50.42 | 14.86 | 42.72
| 材料费 |  |  |  | 120.61 | 50.67 | 99.01 | 8.65
工程设备费
| 机械费 |  |  |  | 2.75 | 1.1 |  | 1.96
| 企业管理费和利润 |  |  |  | 34.1 | 14.66 | 8.51 | 10.78
|  | 工料机名称 | 单位 | 单价
其 中 | 人 工 | 安装工日 | 工日 | 163.69 | 0.7128 | 0.308 | 0.0908 | 0.261
其 中 | 材 料 | 汽油 60#～70# | kg | 3.79 | 0.35 | 0.3
其 中 | 材 料 | 胶合剂 | kg | 7.85 |  |  | 0.0008
其 中 | 材 料 | 破布 | kg | 0.12 |  |  |  | 0.03
其 中 | 材 料 | 焊锡膏 瓶装50g | kg | 58.11 | 0.02 | 0.01
其 中 | 材 料 | 焊锡丝 | kg | 48.55 | 0.1 | 0.05
其 中 | 材 料 | 电焊条 结422,Φ3.2 | kg | 6.83 |  |  |  | 0.01
其 中 | 材 料 | 镀锡裸铜绞线 16mm2 | kg | 31.5 | 0.25 | 0.2
其 中 | 材 料 | 铜接线端子(DT-16) | 个 | 3.73 | 1.01 | 2.02
其 中 | 材 料 | 铜接线端子(DT-35) | 个 | 5.07 |  | 3.03
其 中 | 材 料 | 铜接线端子(DT-70) | 个 | 10.13 | 1.01
其 中 | 材 料 | 铜接线端子(DT-120) | 个 | 17.35 | 4.04
其 中 | 材 料 | 塑料槽 100×50 | m | 4.6 |  |  |  | 1.01
其 中 | 材 料 | 电力复合酯 一级 | kg | 20 | 0.05 | 0.03
其 中 | 材 料 | 合金钢钻头φ8 | 支 | 14 |  |  |  | 0.015
其 中 | 材 料 | 锯条 | 根 | 0.62 |  |  | 0.002
其 中 | 材 料 | 其他材料费 | 元 | 1 | 6.59 | 3.8 | 0.002
其 中 | 材 料 | 自粘性橡胶带 20mm×5m | 卷 | 2 | 0.8 | 0.6
其 中 | 材 料 | 固定卡子 3×80 | 套 | 3.48 | 2.06 | 2.06
其 中 | 材 料 | 镀锌精制带帽螺栓 M10×100以内2平1弹垫 | 10套 | 4.97 | 0.4 | 0.9 |  | 0.412
其 中 | 材 料 | 镀锌精制带帽螺栓 M12×100以内2平1弹簧 | 10套 | 5.36 | 0.5
其 中 | 材 料 | 膨胀螺栓 M8 | 套 | 0.56 |  |  |  | 0.15
其 中 | 材 料 | 镀锌精制带帽螺栓 M8×100以内 2平1弹垫 | 10套 | 3.86 |  |  |  | 0.412
其 中 | 材 料 | 塑料管接头 φ100 | 个 | 15 |  |  | 0.3667
其 中 | 材 料 | PVC塑料管 φ100 | m | 85 |  |  | 1.1
其 中 | 材 料 | 塑料带 20×40 | 卷 | 0.6 | 0.45 | 0.14
其 中 | 材 料 | 镀锌铁丝 | kg | 4.6 |  |  | 0.0003
其 中 | 机 械 | 立式钻床 钻孔直径Φ50mm | 台班 | 195.85 |  |  |  | 0.01
其 中 | 机 械 | 其他机械费 | 元 | 1 | 2.75 | 1.1
子目编号 |  |  |  |  | 030408008001 | 040807001001 | 040807002001 | 040807002002
子目名称 |  |  |  |  | 防火堵洞 | 变压器系统调试 | 供电系统调试 | 供电系统调试
计量单位 |  |  |  |  | 处 | 系统 | 系统 | 系统
综合单价(元) |  |  |  |  | 62.08 | 2276.41 | 1709.05 | 1800.65
其 中 | 人工费 |  |  |  | 46.82 | 1669.64 | 1227.68 | 1473.21
| 材料费 |  |  |  | 3.87 | 17.65 | 9 | 3
工程设备费
| 机械费 |  |  |  |  | 177 | 167 | 44.1
| 企业管理费和利润 |  |  |  | 11.39 | 412.12 | 305.37 | 280.34
|  | 工料机名称 | 单位 | 单价
其 中 | 人 工 | 安装工日 | 工日 | 163.69 | 0.286 | 10.2 | 7.5 | 9
其 中 | 材 料 | 镀锌扁钢 25×4 | kg | 4.08 | 0.315
其 中 | 材 料 | 汽油 60#～70# | kg | 3.79 | 0.19
其 中 | 材 料 | 破布 | kg | 0.12 | 0.16
其 中 | 材 料 | 钢锯条 | 根 | 0.32 | 0.309
其 中 | 材 料 | 其他材料费 | 元 | 1 | 0.173 | 17.647 | 9 | 3
其 中 | 材 料 | 镀锌精制带帽螺栓 M8×100以内 2平1弹垫 | 10套 | 3.86 | 0.366
其 中 | 材 料 | 镀锌铁丝 φ4～φ2.8 | kg | 4.6 | 0.035
其 中 | 机 械 | 仪器仪表使用费 | 元 | 1 |  | 177 | 167 | 44.1
子目编号 |  |  |  |  | 030414010001 | 030402010003 | 030414011002 | 030414011001
子目名称 |  |  |  |  | 电容器 | 避雷器 | 接地装置 | 接地装置试验
计量单位 |  |  |  |  | 组 | 组 | 组 | 组
综合单价(元) |  |  |  |  | 943.82 | 333.91 | 2750.9 | 1689.43
其 中 | 人工费 |  |  |  | 736.61 | 216.07 | 1738.39 | 1374.99
| 材料费 |  |  |  | 2.32 | 61.75 | 540.38 | 6.5
工程设备费
| 机械费 |  |  |  | 63 | 13.17 | 124.9 | 46
| 企业管理费和利润 |  |  |  | 141.89 | 42.92 | 347.23 | 261.94
|  | 工料机名称 | 单位 | 单价
其 中 | 人 工 | 安装工日 | 工日 | 163.69 | 4.5 | 1.32 | 10.62 | 8.4
其 中 | 设 备 | 避雷器 10KV | 组 |  |  | 1
其 中 | 材 料 | 镀锌扁钢 25×4 | kg | 4.08 |  | 2.2
其 中 | 材 料 | 镀锌扁钢 60×6 | kg | 3.3 |  |  | 1.56
其 中 | 材 料 | 镀锌扁钢 40×4 | m | 3.5 |  |  | 49.104
其 中 | 材 料 | 镀锌角钢 L40×4 | m | 22.5 |  |  | 15.6
其 中 | 材 料 | 钢垫板夹板 | kg | 3.42 |  | 1.2
其 中 | 材 料 | 汽油 60#～70# | kg | 3.79 |  | 0.1
其 中 | 材 料 | 棉纱头 | kg | 9.85 |  | 0.2
其 中 | 材 料 | 铁砂布 0#-2# | 张 | 0.376 |  | 0.1
其 中 | 材 料 | 焊锡膏 瓶装50g | kg | 58.11 |  | 0.03
其 中 | 材 料 | 焊锡丝 | kg | 48.55 |  | 0.15
其 中 | 材 料 | 电焊条 结422,Φ3.2 | kg | 6.83 |  | 0.1 | 1.44
其 中 | 材 料 | 裸铜绞线 35mm2 | kg | 30.5 |  | 0.5
其 中 | 材 料 | 醇酸防锈漆(C53-1) | kg | 11.25 |  | 0.1
其 中 | 材 料 | 沥青清漆 | kg | 14.7 |  |  | 0.168
其 中 | 材 料 | 调和漆 | kg | 9.88 |  | 0.1
其 中 | 材 料 | 电力复合酯 一级 | kg | 20 |  | 0.1
其 中 | 材 料 | 钢锯条 | 根 | 0.32 |  | 1
其 中 | 材 料 | 其他材料费 | 元 | 1 | 2.322 |  | 0.048 | 6.502
其 中 | 材 料 | 镀锌精制带帽螺栓 M14×100以内2平1弹簧 | 10套 | 15.36 |  | 1.1
其 中 | 机 械 | 砂轮切割机 砂轮直径500mm | 台班 | 28.57 |  |  | 0.72
其 中 | 机 械 | 交流电焊机 21kVA | 台班 | 131.71 |  | 0.1 | 0.792
其 中 | 机 械 | 仪器仪表使用费 | 元 | 1 | 63 |  |  | 46
子目编号 |  |  |  |  | 040501B001002 | 030408006001 | 030408006003 | 030408006004
子目名称 |  |  |  |  | 标志桩安装 | GIS测点 | 高压环网柜试验费 | 变压器试验费
计量单位 |  |  |  |  | 件 | 个 | 项 | 项
综合单价(元) |  |  |  |  | 153.75 | 300 | 1000 | 2100
其 中 | 人工费
| 材料费 |  |  |  | 150
工程设备费
机械费
| 企业管理费和利润 |  |  |  | 3.75
|  | 工料机名称 | 单位 | 单价
其 中 | 材 料 | 预埋标志点 | 个 | 150 | 1
子目编号 |  |  |  |  | 040501B001001 | 040501B001003
子目名称 |  |  |  |  | 电缆试验费 | 停电接火费
计量单位 |  |  |  |  | 项 | 项
综合单价(元) |  |  |  |  | 4500 | 5000
其 中 | 人工费
材料费
工程设备费
机械费
企业管理费和利润
|  | 工料机名称 | 单位 | 单价

## 表10措施项目清单与计价汇总表1-1
措施项目清单与计价汇总表
工程名称:仙湖植物园保种中心基地变压器扩容工程 |  | 标段： | 第55页 共60页
序号 | 项目名称 |  | 金额(元)
1 | 安全文明施工措施费 |  | 10922.93
1.1 | 安全文明施工措施费(按费率计算) |  | 10922.93
1.2 | 其他安全文明施工措施(按清单列项)
1.2.1 | 临时围挡费
1.2.2 | 基坑内场地硬地化
2 | 履约担保手续费
3 | 夜间施工费
4 | 赶工措施费
5 | 冬雨季施工费
6 | 已完成工程及设备保护费
7 | 地上地下设施及建筑物的临时保护费
8 | 混凝土、钢筋混凝土模板及支架费
9 | 二次搬运费 |  | 3288.28
10 | 脚手架费
11 | 垂直运输机械费
12 | 大型机械设备进出场及安拆费
13 | 施工排水、降水费
14 | 专业工程措施项目费
14.1 | 组装平台
14.2 | 设备、管道施工的防冻和焊接保护措施
14.3 | 压力容器和高压管道的检验
14.4 | 焦炉施工大棚
14.5 | 焦炉供炉、热态工程
14.6 | 管道安装后的充气保护措施
14.7 | 隧道内施工的通风、供水、供电、供气照明及通讯设施
14.8 | 长输管道施工措施
14.9 | 格架式抱杆
15 | 其他
合 计 |  |  | 14211.21
注：专业工程措施项目费可根据工程实际在本表中补充。

## 表14规费、应纳税费项目清单与计价表1-1
规费、应纳税费项目清单与计价表
工程名称:仙湖植物园保种中心基地变压器扩容工程 |  | 标段： | 第56页 共60页
序号 | 项目名称 | 计算基础 | 费率(%) | 金额(元)
1 | 规费 | (分部分项工程费+措施项目工程费+其他项目费)中的人工费 | 18 | 18123.58
2 | 应纳税费 | 应纳税费合计 |  | 33148.61
2.1 | 增值税应纳税额 | 分部分项工程费+措施项目费+其他项目费+规费 | 3.14 | 29596.97
2.2 | 城市维护建设税、教育费附加及地方教育费附加 | 增值税应纳税额 | 12 | 3551.64
合 计 |  |  |  | 51272.19

## 封-3投标总价1-1
投 标 总 价
深圳市仙湖植物园管理处
招 标 人：
仙湖植物园保种中心基地变压器扩容工程
工 程 名 称：
投标总价（小写）： |  |  | 975727.32
玖拾柒万伍仟柒佰贰拾柒元叁角贰分
（大写）：
深圳市佳和富士电力成套设备有限公司
投 标 人：
（单位盖章）
法定代表人 |  | 黄智艳
或其授权人：
编 制 人：
编制时间： | 2018年7月3日