## 表03单项工程招标控制价汇总表1-1
单项工程招标控制价汇总表
工程名称:笔架山公园2016年环境提升改造工程 |  |  | 第1页 共1页
序号 | 单位工程名称 | 金额(元) | 其中
|  |  | 材料设备 暂估价 (元) | 安全文明 施工措施费 (元) | 规费 (元)
1 | 笔架山公园2016年环境提升改造工程 | 949937.16 |  | 12920.58 | 44763.81
合 计 |  | 949937.16 |  | 12920.58 | 44763.81
注：本表适用于单项工程招标控制价或投标价的汇总。

## 表04单位工程招标控制价汇总表1-1
单位工程招标控制价汇总表
工程名称:笔架山公园2016年环境提升改造工程 |  | 标段： | 第1页 共1页
序 号 | 汇 总 内 容 |  | 金额(元) | 其中： 材料设备暂估价 (元)
1 | 分部分项工程费 |  | 779808.83
1.1 | L型廊结构 |  | 29898.73
1.2 | L型廊装饰 |  | 71341.5
1.3 | 平桥结构 |  | 4312.37
1.4 | 平桥装饰 |  | 46517.6
1.5 | 弧形廊结构 |  | 24717.68
1.6 | 弧形廊装饰 |  | 68044.29
1.7 | 水池结构 |  | 160089.3
1.8 | 水池装饰 |  | 156380.99
1.9 | 景石 |  | 80261.8
1.10 | 排水沟 |  | 22517.24
1.11 | 透水砖面层铺装 |  | 5698.78
1.12 | 沉砂池 |  | 7040.75
1.13 | 其他部分 |  | 31181.6
1.14 | 照明 |  | 15428.49
1.15 | 给排水 |  | 38357.89
1.16 | 绿化 |  | 18019.82
2 | 措施项目费 |  | 94484.2
2.1 | 其中：混凝土、钢筋混凝土模板及支架费 |  | 68958.51
2.2 | 安全文明施工措施费 |  | 12920.58
2.3 | 履约担保手续费、赶工措施费
2.4 | 其它措施项目费 |  | 12605.11
3 | 其它项目费
3.1 | 计日工
3.2 | 总承包服务费
3.3 | 发包人供应材料费
4 | 规费 |  | 44763.81
5 | 不含税建安工程造价 |  | 919056.84
6 | 应纳税费 |  | 30880.32
6.1 | 增值税应纳税额 |  | 27571.71
6.2 | 城市维护建设税、教育费附加及地方教育费附加 |  | 3308.61
含税建安工程造价=1+2+3+4+6-3.3 |  |  | 949937.16
注：本表适用于单位工程招标控制价或投标价的汇总，如无单位工程划分，单项工程也使用本表汇总。

## 表08A分部分项工程量清单与计价表1-12
分部分项工程量清单与计价表
工程名称:笔架山公园2016年环境提升改造工程 |  |  | 标段： |  |  |  | 第1页 共12页
序号 | 项目编码 | 项目名称 | 项目特征描述 | 计量 单位 | 工程量 | 金额(元)
[6 empty] | 综合 单价 | 合价 | 材料设备 暂估合价
L型廊结构
1 | 010101004001 | 挖基坑土方 | (1)机械挖基础土方 (2)土方类别综合考虑 | m3 | 88.56 | 8.68 | 768.7
2 | 010103001001 | 回填方 | (1)密实度达到设计要求 | m3 | 76.62 | 17.66 | 1353.11
3 | 010103002001 | 余方弃置 | (1)余土外运，运距综合考虑 | m3 | 11.94 | 63.09 | 753.29
4 | 010501001001 | 垫层 | (1)混凝土强度等级C15 | m3 | 2.35 | 467.66 | 1099
5 | 010501003001 | 独立基础 | (1)混凝土强度等级C30 | m3 | 5.18 | 481.9 | 2496.24
6 | 010502003001 | 异形柱 | (1)混凝土强度等级C30 | m3 | 3.5 | 634.5 | 2220.75
7 | 010503001001 | 基础梁 | (1)混凝土强度等级C25 | m3 | 2.82 | 189.7 | 534.95
8 | 010503002001 | 矩形梁 | (1)混凝土强度等级C25 | m3 | 2.61 | 229.91 | 600.07
9 | 010505B001001 | 斜板 | (1)混凝土强度等级C25 | m3 | 6.18 | 292.29 | 1806.35
10 | 010507005001 | 压顶 | (1)混凝土强度等级C25 | m3 | 0.45 | 413.26 | 185.97
11 | 010515001001 | 现浇构件钢筋 | (1)现浇构件钢筋制安.Φ10以内 | t | 1.889 | 5438.06 | 10272.5
12 | 010515001002 | 现浇构件钢筋 | (1)现浇构件钢筋制安.Φ25以内 | t | 1.507 | 4842.76 | 7298.04
13 | 010515001003 | 现浇构件钢筋 | (1)电渣压力焊接钢筋接头 | 个 | 72 | 7.08 | 509.76
|  | 分部小计 |  |  |  |  | 29898.73
L型廊装饰
14 | 010501001002 | 垫层 | (1)混凝土强度等级C25 | m3 | 1.13 | 498.18 | 562.94
15 | 010501001003 | 垫层 | (1)100厚6%水泥石粉渣垫层 | m3 | 1.13 | 653.66 | 738.64
16 | 010401001001 | 砖基础 | (1)MU10、M7.5水泥砂浆砖砌 | m3 | 6.19 | 492.59 | 3049.13
17 | 010401012001 | 零星砌砖 | (1)MU10、M7.5水泥砂浆砖砌 | m3 | 0.16 | 716.13 | 114.58
18 | 011502003001 | 石材装饰线 | (1)600*80*60厚光面福建青(去棱) (2)20厚1∶2.5水泥砂浆结合层 | m | 19.7 | 186.1 | 3666.17
本页小计 | [6 empty] | 38030.19
分部分项工程量清单与计价表
工程名称:笔架山公园2016年环境提升改造工程 |  |  | 标段： |  |  |  | 第2页 共12页
序号 | 项目编码 | 项目名称 | 项目特征描述 | 计量 单位 | 工程量 | 金额(元)
[6 empty] | 综合 单价 | 合价 | 材料设备 暂估合价
19 | 011203001001 | 零星项目一般抹灰 | (1)20厚1∶2.5水泥砂浆 | m2 | 6.32 | 116.47 | 736.09
20 | 011204003001 | 块料墙面 | (1)200*50*10厚青色劈开砖 (2)20厚1∶2.5水泥砂浆结合层 | m2 | 15.37 | 134.41 | 2065.88
21 | 010507005002 | 压顶 | (1)混凝土强度等级C25 | m3 | 0.41 | 413.26 | 169.44
22 | 011206001001 | 石材零星项目 | (1)500*80*20厚光面青石 (2)20厚1∶2.5水泥砂浆结合层 | m2 | 3.15 | 237.88 | 749.32
23 | 011102001001 | 石材楼地面 | (1)500*400*20厚光面青石 (2)20厚1∶2.5水泥砂浆结合层 | m2 | 7.88 | 165.44 | 1303.67
24 | 011102001002 | 石材楼地面 | (1)600*400*60厚光面青石 (2)20厚1∶2.5水泥砂浆结合层 | m2 | 7.88 | 218.99 | 1725.64
25 | 011102001003 | 石材楼地面 | (1)400*200*20厚光面青石 (2)20厚1∶2.5水泥砂浆结合层 (3)100厚C25砼 (4)100厚6%水泥石粉渣 (5)素土夯实 | m2 | 26.8 | 251.8 | 6748.24
26 | 011102001004 | 石材楼地面 | (1)400*400*50厚烧面黄锈石 (2)20厚1∶2.5水泥砂浆结合层 (3)100厚C25砼 (4)100厚6%水泥石粉渣 (5)素土夯实 | m2 | 9.35 | 412.69 | 3858.65
27 | 050305010001 | 美人靠 | (1)70*50*4.0镀锌方通 (2)40*30*3.0镀锌方通 (3)定制45*30镀锌铁件 (4)定制20*30镀锌铁件 (5)具体做法详见图纸 | m | 22.22 | 323.11 | 7179.5
28 | 050305006001 | 石桌石凳 | (1)成品芝麻灰花岗岩石凳 (2)尺寸1800*400*80mm (3)包含运输及安装费用 | 个 | 2 | 860 | 1720
本页小计 | [6 empty] | 26256.43
分部分项工程量清单与计价表
工程名称:笔架山公园2016年环境提升改造工程 |  |  | 标段： |  |  |  | 第3页 共12页
序号 | 项目编码 | 项目名称 | 项目特征描述 | 计量 单位 | 工程量 | 金额(元)
[6 empty] | 综合 单价 | 合价 | 材料设备 暂估合价
29 | 011202001001 | 柱、梁面一般抹灰 | (1)20厚1∶2.5水泥砂浆 | m2 | 70.62 | 57.27 | 4044.41
30 | 011301001001 | 天棚抹灰 | (1)20厚1∶2.5水泥砂浆 | m2 | 44.43 | 32.83 | 1458.64
31 | 011406001001 | 抹灰面油漆 | (1)栗色漆两遍 (2)清漆两遍 | m2 | 115.05 | 33.52 | 3856.48
32 | 011206002001 | 块料零星项目 | (1)150*150*10栗色仿木纹瓷片 (2)20厚1∶2.5水泥砂浆 | m2 | 7.5 | 181.43 | 1360.73
33 | 010901001001 | 瓦屋面 | (1)琉璃瓦斜屋面 (2)1:3水泥砂浆，6@500*500钢筋网 (3)20厚1:3水泥砂浆找平层加3%防水剂 | m2 | 57.72 | 302.24 | 17445.29
34 | 020206001001 | 柱顶石 | (1)成品细凿面福建青花岗岩包柱安装 | 只 | 12 | 278 | 3336
35 | 020111003001 | 挂落 | (1)65*65*3.0mm镀锌方通栗色漆罩面 (2)30*30*3.0mm镀锌方通栗色漆罩面 (3)16*16*1.5mm镀锌方通栗色漆罩面 (4)25厚铸铁件凸阳刻栗色漆罩面 | m | 28.2 | 185.48 | 5230.54
36 | 020111002001 | 博风 | (1)木构件博风板(高度30cm) | m | 7.92 | 27.97 | 221.52
|  | 分部小计 |  |  |  |  | 71341.5
平桥结构
37 | 010502001001 | 矩形柱 | (1)混凝土强度等级C25 | m3 | 0.83 | 277.15 | 230.03
38 | 010505001001 | 有梁板 | (1)混凝土强度等级C25 | m3 | 2.78 | 188.8 | 524.86
39 | 010515001004 | 现浇构件钢筋 | (1)现浇构件钢筋制安.Φ10以内 | t | 0.297 | 5438.06 | 1615.1
40 | 010515001005 | 现浇构件钢筋 | (1)现浇构件钢筋制安.Φ25以内 | t | 0.247 | 4842.76 | 1196.16
41 | 010515001006 | 现浇构件钢筋 | (1)电渣压力焊接钢筋接头 | 个 | 24 | 7.08 | 169.92
42 | 010516002001 | 预埋铁件 | (1)150*150*6mm镀锌钢板 (2)412 L=150mm | t | 0.045 | 12806.64 | 576.3
|  | 分部小计 |  |  |  |  | 4312.37
本页小计 | [6 empty] | 41265.98
分部分项工程量清单与计价表
工程名称:笔架山公园2016年环境提升改造工程 |  |  | 标段： |  |  |  | 第4页 共12页
序号 | 项目编码 | 项目名称 | 项目特征描述 | 计量 单位 | 工程量 | 金额(元)
[6 empty] | 综合 单价 | 合价 | 材料设备 暂估合价
平桥装饰
43 | 011102001005 | 石材楼地面 | (1)300*600*20厚烧面青石板 (2)30厚1∶3干硬性水泥砂浆 | m2 | 10.7 | 189.58 | 2028.51
44 | 011102001006 | 石材楼地面 | (1)300*600*30厚自然面青石板 (2)30厚1∶3干硬性水泥砂浆 | m2 | 7.45 | 221.71 | 1651.74
45 | 011206001002 | 石材零星项目 | (1)170*400*20厚拉丝面青石板 (2)20厚1∶2.5水泥砂浆结合层 | m2 | 4.22 | 261.66 | 1104.21
46 | 020202003001 | 栏杆 | (1)160花岗岩雕花立柱高1280mm (2)120*120mm光面花岗岩扶手栏板 (3)具体做法详见图纸 (4)包含运输及安装费用 | m | 25.5 | 1600 | 40800
47 | 011202001002 | 柱、梁面一般抹灰 | (1)10厚1:2防水水泥砂浆 | m2 | 29.68 | 31.44 | 933.14
|  | 分部小计 |  |  |  |  | 46517.6
弧形廊结构
48 | 010502003002 | 异形柱 | (1)混凝土强度等级C25 | m3 | 2.31 | 289.02 | 667.64
49 | 010503002002 | 矩形梁 | (1)混凝土强度等级C25 | m3 | 0.5 | 229.91 | 114.96
50 | 010503006001 | 弧形、拱形梁 | (1)混凝土强度等级C25 | m3 | 2.92 | 386.96 | 1129.92
51 | 010505001002 | 有梁板 | (1)混凝土强度等级C25 | m3 | 3.32 | 188.8 | 626.82
52 | 010505B001002 | 斜板 | (1)混凝土强度等级C25 | m3 | 4.95 | 292.29 | 1446.84
53 | 010507005003 | 压顶 | (1)混凝土强度等级C25 | m3 | 0.55 | 413.26 | 227.29
54 | 010507004001 | 台阶 | (1)混凝土强度等级C25 | m2 | 2.1 | 79.6 | 167.16
55 | 010515001007 | 现浇构件钢筋 | (1)现浇构件钢筋制安.Φ10以内 | t | 2.172 | 5438.06 | 11811.47
56 | 010515001008 | 现浇构件钢筋 | (1)现浇构件钢筋制安.Φ25以内 | t | 1.702 | 4842.76 | 8242.38
57 | 010515001009 | 现浇构件钢筋 | (1)电渣压力焊接钢筋接头 | 个 | 40 | 7.08 | 283.2
|  | 分部小计 |  |  |  |  | 24717.68
本页小计 | [6 empty] | 71235.28
分部分项工程量清单与计价表
工程名称:笔架山公园2016年环境提升改造工程 |  |  | 标段： |  |  |  | 第5页 共12页
序号 | 项目编码 | 项目名称 | 项目特征描述 | 计量 单位 | 工程量 | 金额(元)
[6 empty] | 综合 单价 | 合价 | 材料设备 暂估合价
弧形廊装饰
58 | 010401001004 | 砖基础 | (1)MU10、M7.5水泥砂浆砖砌 | m3 | 1.37 | 492.59 | 674.85
59 | 010401012003 | 零星砌砖 | (1)MU10、M7.5水泥砂浆砖砌 | m3 | 0.03 | 716.13 | 21.48
60 | 010901001003 | 瓦屋面 | (1)琉璃瓦斜屋面 (2)1:3水泥砂浆，6@500*500钢筋网 (3)20厚1:3水泥砂浆找平层加3%防水剂 | m2 | 55.25 | 302.22 | 16697.66
61 | 020111003003 | 挂落 | (1)65*65*3.0mm镀锌方通栗色漆罩面 (2)30*30*3.0mm镀锌方通栗色漆罩面 (3)16*16*1.5mm镀锌方通栗色漆罩面 (4)25厚铸铁件凸阳刻栗色漆罩面 | m | 25.5 | 185.23 | 4723.37
62 | 050305010003 | 美人靠 | (1)70*50*4.0镀锌方通 (2)40*30*3.0镀锌方通 (3)定制45*30镀锌铁件 (4)定制20*30镀锌铁件 (5)具体做法详见图纸 | m | 13.7 | 323.48 | 4431.68
63 | 020111002003 | 博风 | (1)木构件博风板(高度30cm) | m | 7.92 | 27.97 | 221.52
64 | 011206002004 | 块料零星项目 | (1)150*150*10栗色仿木纹瓷片 (2)20厚1∶2.5水泥砂浆 | m2 | 4.22 | 181.43 | 765.63
65 | 011206002005 | 块料零星项目 | (1)300*150*10栗色仿木纹瓷片 (2)20厚1∶2.5水泥砂浆 | m2 | 2.2 | 198.61 | 436.94
66 | 011102001007 | 石材楼地面 | (1)500*400*20厚光面青石 (2)20厚1∶2.5水泥砂浆结合层 | m2 | 5.2 | 165.44 | 860.29
67 | 011206001003 | 石材零星项目 | (1)500*80*20厚光面青石 (2)20厚1∶2.5水泥砂浆结合层 | m2 | 2.08 | 237.88 | 494.79
本页小计 | [6 empty] | 29328.21
分部分项工程量清单与计价表
工程名称:笔架山公园2016年环境提升改造工程 |  |  | 标段： |  |  |  | 第6页 共12页
序号 | 项目编码 | 项目名称 | 项目特征描述 | 计量 单位 | 工程量 | 金额(元)
[6 empty] | 综合 单价 | 合价 | 材料设备 暂估合价
68 | 011206001004 | 石材零星项目 | (1)100*500*20厚烧面黄锈石 (2)20厚1∶2.5水泥砂浆结合层 | m2 | 0.6 | 261.66 | 157
69 | 011204003002 | 块料墙面 | (1)200*50*10厚青色劈开砖 (2)20厚1∶2.5水泥砂浆结合层 | m2 | 9.1 | 134.41 | 1223.13
70 | 011102001008 | 石材楼地面 | (1)400*200*20厚光面青石 (2)30厚1∶4干硬性水泥砂浆 | m2 | 19.91 | 168.16 | 3348.07
71 | 011102001009 | 石材楼地面 | (1)400*400*50厚烧面黄锈石 (2)30厚1∶4干硬性水泥砂浆 | m2 | 7.39 | 328.81 | 2429.91
72 | 011107001001 | 石材台阶面 | (1)350*350*30厚烧面黄锈石 (2)30厚1∶4干硬性水泥砂浆 | m2 | 2.1 | 612.08 | 1285.37
73 | 020206001002 | 柱顶石 | (1)成品细凿面福建青花岗岩包柱安装 | 只 | 10 | 278 | 2780
74 | 011202001003 | 柱、梁面一般抹灰 | (1)20厚1∶2.5水泥砂浆 | m2 | 57.86 | 57.27 | 3313.64
75 | 011301001002 | 天棚抹灰 | (1)20厚1∶2.5水泥砂浆 | m2 | 45.81 | 32.83 | 1503.94
76 | 011406001002 | 抹灰面油漆 | (1)栗色漆两遍 (2)清漆两遍 | m2 | 103.67 | 33.52 | 3475.02
77 | 020202003002 | 栏杆 | (1)160花岗岩雕花立柱高1280mm (2)120*120mm光面花岗岩扶手栏板 (3)具体做法详见图纸 (4)包含运输及安装费用 | m | 12 | 1600 | 19200
|  | 分部小计 |  |  |  |  | 68044.29
水池结构
78 | 010101004002 | 挖基坑土方 | (1)机械挖基础土方 (2)土方类别综合考虑 | m3 | 251.24 | 8.68 | 2180.76
79 | 010103001003 | 回填方 | (1)密实度达到设计要求 | m3 | 100.97 | 17.66 | 1783.13
80 | 010103002004 | 余方弃置 | (1)余土外运，运距综合考虑 | m3 | 150.27 | 63.09 | 9480.53
本页小计 | [6 empty] | 52160.5
分部分项工程量清单与计价表
工程名称:笔架山公园2016年环境提升改造工程 |  |  | 标段： |  |  |  | 第7页 共12页
序号 | 项目编码 | 项目名称 | 项目特征描述 | 计量 单位 | 工程量 | 金额(元)
[6 empty] | 综合 单价 | 合价 | 材料设备 暂估合价
81 | 010501001005 | 垫层 | (1)混凝土强度等级C25 | m3 | 39.09 | 498.18 | 19473.86
82 | 040601006001 | 现浇混凝土池底 | (1)混凝土强度等级C25 | m3 | 76.73 | 545.92 | 41888.44
83 | 040601007001 | 现浇混凝土池壁 | (1)混凝土强度等级C25 | m3 | 16.84 | 694.54 | 11696.05
84 | 010515001010 | 现浇构件钢筋 | (1)现浇构件钢筋制安.Φ10以内 | t | 0.343 | 5438.06 | 1865.25
85 | 010515001011 | 现浇构件钢筋 | (1)现浇构件钢筋制安.Φ25以内 | t | 14.81 | 4842.76 | 71721.28
|  | 分部小计 |  |  |  |  | 160089.3
水池装饰
86 | 011101001002 | 水泥砂浆楼地面 | (1)20厚1:2.5水泥砂浆 (2)3厚JS防水涂料 (3)20厚1:2.5水泥砂浆找平层 | m2 | 352.3 | 101.07 | 35606.96
87 | 011201001001 | 墙面一般抹灰 | (1)20厚1:2.5水泥砂浆 (2)3厚JS防水涂料 (3)20厚1:2.5水泥砂浆找平层 | m2 | 108.88 | 124.84 | 13592.58
88 | 010103001004 | 回填方 | (1)160厚回填土 | m3 | 56.37 | 11.27 | 635.29
89 | 050202001001 | 驳岸 | (1)叠石驳岸 (2)包含运输、安装费用 | t | 50.688 | 1311.58 | 66481.37
90 | 050301003001 | 塑假山 | (1)砖骨架塑假石山.高2.5m内 | m3 | 55.94 | 716.21 | 40064.79
|  | 分部小计 |  |  |  |  | 156380.99
景石
91 | 010501003002 | 独立基础 | (1)混凝土强度等级C30 | m3 | 0.68 | 481.9 | 327.69
92 | 050301005001 | 点风景石 | (1)太湖石 (2)4000~5000mm高 (3)1000~1500mm宽 (4)形态优美，造型奇特，观赏性强 (5)包含运输及安装费用 | 块 | 1 | 79934.11 | 79934.11
|  | 分部小计 |  |  |  |  | 80261.8
排水沟
93 | 010101003001 | 挖沟槽土方 | (1)机械挖沟槽土方 (2)土方类别综合考虑 | m3 | 43.2 | 8.68 | 374.98
本页小计 | [6 empty] | 383662.65
分部分项工程量清单与计价表
工程名称:笔架山公园2016年环境提升改造工程 |  |  | 标段： |  |  |  | 第8页 共12页
序号 | 项目编码 | 项目名称 | 项目特征描述 | 计量 单位 | 工程量 | 金额(元)
[6 empty] | 综合 单价 | 合价 | 材料设备 暂估合价
94 | 010103001002 | 回填方 | (1)密实度达到设计要求 | m3 | 23.3 | 17.66 | 411.48
95 | 010103002002 | 余方弃置 | (1)余土外运，运距综合考虑 | m3 | 19.9 | 63.09 | 1255.49
96 | 010501001004 | 垫层 | (1)混凝土强度等级C25 | m3 | 3.79 | 498.18 | 1888.1
97 | 010401001002 | 砖基础 | (1)MU10、M7.5水泥砂浆砖砌 | m3 | 8.15 | 492.59 | 4014.61
98 | 011203001002 | 零星项目一般抹灰 | (1)10厚1:2防水水泥砂浆 | m2 | 71.18 | 31.44 | 2237.9
99 | 010512008001 | 沟盖板 | (1)300*300*30厚芝麻灰花岗岩盖板 | 块 | 188 | 65.61 | 12334.68
|  | 分部小计 |  |  |  |  | 22517.24
透水砖面层铺装
100 | 010101002001 | 挖一般土方 | (1)机械挖一般土方 (2)土方类别综合考虑 | m3 | 4.88 | 4.04 | 19.72
101 | 010103002003 | 余方弃置 | (1)余土外运，运距综合考虑 | m3 | 4.88 | 63.09 | 307.88
102 | 050201001001 | 园路 | (1)200*100*50厚灰色透水砖 (2)20厚1∶2.5水泥砂浆 (3)100厚C5砼 (4)100厚6%水泥石粉渣 (5)素土夯实 | m2 | 24.42 | 219.95 | 5371.18
|  | 分部小计 |  |  |  |  | 5698.78
沉砂池
103 | 010101004003 | 挖基坑土方 | (1)机械挖基础土方 (2)土方类别综合考虑 | m3 | 48.36 | 8.68 | 419.76
104 | 010103001005 | 回填方 | (1)密实度达到设计要求 | m3 | 33.52 | 17.66 | 591.96
105 | 010103002005 | 余方弃置 | (1)余土外运，运距综合考虑 | m3 | 14.84 | 63.09 | 936.26
106 | 010501001006 | 垫层 | (1)混凝土强度等级C25 | m3 | 1.3 | 170.63 | 221.82
107 | 010507007001 | 其他构件 | (1)混凝土强度等级C25 | m3 | 0.25 | 482.71 | 120.68
108 | 040601012001 | 池槽 | (1)MU10、M7.5水泥砂浆砖砌 | m3 | 4.88 | 492.59 | 2403.84
本页小计 | [6 empty] | 32535.36
分部分项工程量清单与计价表
工程名称:笔架山公园2016年环境提升改造工程 |  |  | 标段： |  |  |  | 第9页 共12页
序号 | 项目编码 | 项目名称 | 项目特征描述 | 计量 单位 | 工程量 | 金额(元)
[6 empty] | 综合 单价 | 合价 | 材料设备 暂估合价
109 | 010512008002 | 井盖板 | (1)C20预制混凝土盖板 | m3 | 0.68 | 630.55 | 428.77
110 | 010606013001 | 零星钢构件 | (1)50*50*3角钢 | t | 0.035 | 5398.91 | 188.96
111 | 011203001003 | 零星项目一般抹灰 | (1)10厚1:2防水水泥砂浆 | m2 | 22.23 | 31.44 | 698.91
112 | 011602001002 | 混凝土构件拆除 | (1)拆除混凝土水池 (2)废料清理及外运 | m3 | 3.22 | 319.81 | 1029.79
|  | 分部小计 |  |  |  |  | 7040.75
其他部分
113 | 011603001001 | 木构件拆除 | (1)拆除现有木质休息亭 (2)基础及其他拆除 (3)废料清理及外运 | m2 | 19.44 | 78.62 | 1528.37
114 | 011601001001 | 砖砌体拆除 | (1)拆除原有砖砌水池 (2)废料清理及外运 | m3 | 18.12 | 314.98 | 5707.44
115 | 011602001001 | 混凝土构件拆除 | (1)拆除混凝土垫层 (2)废料清理及外运 | m3 | 26.62 | 276.14 | 7350.85
116 | 011602002001 | 钢筋混凝土构件拆除 | (1)拆除混凝土池底 (2)废料清理及外运 | m3 | 51.89 | 319.81 | 16594.94
|  | 分部小计 |  |  |  |  | 31181.6
照明
117 | 030412007001 | 一般路灯 | (1)LED庭院灯 30W 暖白色 (2)灯杆H=3.5m | 套 | 3 | 1762.84 | 5288.52
118 | 030412007002 | 庭院灯基础 | (1)庭院灯基础： (2)100厚C20混凝土垫层 (3)C15混凝土基础 (4)150高C15细石混凝土护脚 (5)416地脚螺栓 (6)500长14钢筋4根预埋 (7)角钢接地极(50×5×0.8m) | 套 | 3 | 618.09 | 1854.27
119 | 030412001001 | 普通灯具 | (1)LED凉亭吸顶灯 15W 暖白光 | 套 | 2 | 175.34 | 350.68
本页小计 | [6 empty] | 41021.5
分部分项工程量清单与计价表
工程名称:笔架山公园2016年环境提升改造工程 |  |  | 标段： |  |  |  | 第10页 共12页
序号 | 项目编码 | 项目名称 | 项目特征描述 | 计量 单位 | 工程量 | 金额(元)
[6 empty] | 综合 单价 | 合价 | 材料设备 暂估合价
120 | 040804001001 | 配管 | (1)硬塑料管地埋敷设.刚性阻燃PVC管DN20 | m | 158.77 | 9.68 | 1536.89
121 | 040804001002 | 配管 | (1)硬塑料管地埋敷设.刚性阻燃PVC管DN25 | m | 117.44
122 | 040804002001 | 配线 | (1)管内穿线.照明线路.BV-2.5mm2 | m | 45 | 3.28 | 147.6
123 | 030408001001 | 电力电缆 | (1)铜芯电力电缆敷设 YJV-3*4mm2 | m | 161.27 | 15.59 | 2514.2
124 | 030408001002 | 电力电缆 | (1)铜芯电力电缆敷设 YJV-4*4mm2 | m | 117.94 | 17.64 | 2080.46
125 | 030414002001 | 送配电装置系统 | (1)1kV以下交流供电系统调试 | 系统 | 1 | 1655.87 | 1655.87
|  | 分部小计 |  |  |  |  | 15428.49
给排水
126 | 031003010001 | 软接头 | (1)可曲挠橡胶接头 DN80 | 个 | 1 | 354.84 | 354.84
127 | 031004014001 | 给、排水附(配)件 | (1)侧墙地漏 DN100 | 个 | 3 | 90.91 | 272.73
128 | 030109011001 | 潜水泵 | (1)不锈钢潜水泵:80S38-11-2.2 (2)Q=60m/h H=11m 380V 2.2KW (3)泵拆装检查 | 台 | 1 | 10392.97 | 10392.97
129 | 031001006001 | 塑料管 | (1)PE给水管 DN80 (2)管道消毒、冲洗 | m | 50 | 47.61 | 2380.5
130 | 031001006003 | 塑料管 | (1)PE补水管 DN50 (2)管道消毒、冲洗 | m | 50 | 26.62 | 1331
131 | 031003003002 | 焊接法兰阀门 | (1)止回阀 DN80 | 个 | 1 | 673.26 | 673.26
132 | 031001006006 | 塑料管 | (1)UPVC排水管 DN200 | m | 10 | 118.94 | 1189.4
133 | 031001006007 | 塑料管 | (1)pe泄水管DN500 | m | 30 | 527.78 | 15833.4
本页小计 | [6 empty] | 40363.12
分部分项工程量清单与计价表
工程名称:笔架山公园2016年环境提升改造工程 |  |  | 标段： |  |  |  | 第11页 共12页
序号 | 项目编码 | 项目名称 | 项目特征描述 | 计量 单位 | 工程量 | 金额(元)
[6 empty] | 综合 单价 | 合价 | 材料设备 暂估合价
134 | 040504002001 | 混凝土井 | (1)100厚C25垫层 (2)25厚1:2.5水泥砂浆 (3)3厚聚氨酯防水涂料 (4)25厚1:2.5水泥砂浆 (5)50*30*3.0@100不锈钢格栅 (6)外罩间距10*10细钢网 | 座 | 1 | 5929.79 | 5929.79
|  | 分部小计 |  |  |  |  | 38357.89
绿化
135 | 050102002003 | 栽植灌木 | (1)种植粉叶金花 (2)株高80-90cm，冠幅60-70cm (3)土球直径40cm (4)养护期三个月 | 株 | 2 | 93.26 | 186.52
136 | 050102002005 | 栽植灌木 | (1)种植毛杜鹃（红） (2)株高90-100cm，冠幅900-100cm (3)土球直径40cm (4)养护期三个月 | 株 | 3 | 126.33 | 378.99
137 | 050102002006 | 栽植灌木 | (1)种植毛杜鹃（粉红） (2)株高90-100cm，冠幅900-100cm (3)土球直径40cm (4)养护期三个月 | 株 | 3 | 126.33 | 378.99
138 | 050102002007 | 栽植灌木 | (1)种植毛杜鹃（紫） (2)株高90-100cm，冠幅900-100cm (3)土球直径40cm (4)养护期三个月 | 株 | 3 | 126.33 | 378.99
139 | 050102002008 | 栽植灌木 | (1)种植毛杜鹃（白） (2)株高90-100cm，冠幅900-100cm (3)土球直径40cm (4)养护期三个月 | 株 | 3 | 126.33 | 378.99
140 | 050102002009 | 栽植灌木 | (1)种植小叶紫薇（红） (2)株高130-150cm，冠幅-100-120cm (3)土球直径40cm (4)养护期三个月 | 株 | 1 | 108.09 | 108.09
本页小计 | [6 empty] | 7740.36
分部分项工程量清单与计价表
工程名称:笔架山公园2016年环境提升改造工程 |  |  | 标段： |  |  |  | 第12页 共12页
序号 | 项目编码 | 项目名称 | 项目特征描述 | 计量 单位 | 工程量 | 金额(元)
[6 empty] | 综合 单价 | 合价 | 材料设备 暂估合价
141 | 050102002010 | 栽植灌木 | (1)种植小叶紫薇（紫） (2)株高130-150cm，冠幅100-120cm (3)土球直径40cm (4)养护期三个月 | 株 | 1 | 108.09 | 108.09
142 | 050102002001 | 栽植灌木 | (1)种植鸡蛋花 (2)株高150-180cm，冠幅110-130cm (3)土球直径40cm (4)养护期三个月 | 株 | 1 | 176.44 | 176.44
143 | 050102009001 | 栽植水生植物 | (1)种植睡莲 (2)株高50-55cm，冠幅30-35cm (3)16株/㎡ (4)养护期三个月 | 株 | 176 | 20.48 | 3604.48
144 | 050102009002 | 栽植水生植物 | (1)种植水生鸢尾 (2)株高35-40cm，冠幅30-35cm (3)25株/㎡ (4)养护期三个月 | 株 | 475 | 14.96 | 7106
145 | 050102009003 | 栽植水生植物 | (1)种植金边芦笋 (2)株高40-45cm，冠幅30-35cm (3)16株/㎡ (4)养护期三个月 | 株 | 144 | 14.96 | 2154.24
146 | 050102012001 | 铺种草皮 | (1)种植大叶油草 (2)养护期三个月 | m2 | 100 | 30.6 | 3060
|  | 分部小计 |  |  |  |  | 18019.82
本页小计 | [6 empty] | 16209.25
合 计 | [6 empty] | 779808.83

## 表10措施项目清单与计价汇总表1-1
措施项目清单与计价汇总表
工程名称:笔架山公园2016年环境提升改造工程 |  | 标段： | 第1页 共1页
序号 | 项目名称 |  | 金额(元)
1 | 安全文明施工措施费 |  | 12920.58
1.1 | 临时设施费 |  | 3445.49
1.2 | 安全施工费 |  | 1722.74
1.3 | 文明施工费 |  | 6029.61
1.4 | 环境保护费 |  | 1722.74
2 | 履约担保手续费
3 | 夜间施工费
4 | 赶工措施费
5 | 冬雨季施工费
6 | 已完成工程及设备保护费
7 | 地上地下设施及建筑物的临时保护费
8 | 混凝土、钢筋混凝土模板及支架费 |  | 68958.51
9 | 二次搬运费
10 | 脚手架费 |  | 7927.92
11 | 垂直运输机械费
12 | 大型机械设备进出场及安拆费 |  | 4677.19
13 | 施工排水、降水费
14 | 专业工程措施项目费
14.1 | 支撑
14.2 | 环绕
14.3 | 假植
15 | 其他
合 计 |  |  | 94484.2
注：专业工程措施项目费可根据工程实际在本表中补充。

## 表10-1措施项目清单与计价表(一)1-2
措施项目清单与计价表(一)
工程名称:笔架山公园2016年环境提升改造工程 |  |  | 标段： |  |  | 第1页 共2页
序 号 | 项目编码 | 项目名称 | 项目特征描述 | 计量 单位 | 工程量 | 金额(元)
[6 empty] | 综合单价 | 合价
1 |  | 混凝土、钢筋混凝土模板及支架费 |  | 项 |  |  | 68958.51
1.1 | 011702001001 | 基础 | (1)垫层模板制安 | m2 | 37.48 | 31.26 | 1171.62
1.1.1 | Y3-1 | 混凝土基础垫层模板制安 |  | 100m2 | 0.3748 | 3126.03 | 1171.62
1.2 | 011702001002 | 基础 | (1)基础.有筋模板制安 | m2 | 17.28 | 52.07 | 899.77
1.2.1 | Y3-5 | 独立柱基础.有筋模板制安 |  | 100m2 | 0.1728 | 5206.64 | 899.77
1.3 | 011702004001 | 异形柱 | (1)园形柱模板制安 | m2 | 96.49 | 124.36 | 11999.5
1.3.1 | Y3-14 | 园形柱模板制安 |  | 100m2 | 0.9649 | 12435.68 | 11999.5
1.4 | 011702002001 | 矩形柱 | (1)矩形柱模板制安拆 | m2 | 11.16 | 72.58 | 809.99
1.4.1 | 1012-34 | 现浇钢筋混凝土矩形柱模板制安拆 周长1.8m以内 木模板 |  | 100m2 | 0.1116 | 7257.32 | 809.99
1.5 | 011702005001 | 基础梁 | (1)基础梁直形模板制安 | m2 | 36.72 | 64.97 | 2385.7
1.5.1 | Y3-9 | 基础梁直形模板制安 |  | 100m2 | 0.3672 | 6497.1 | 2385.7
1.6 | 011702006001 | 矩形梁 | (1)框架梁模板制安 | m2 | 56.58 | 106.19 | 6008.23
1.6.1 | Y3-21换 | 单梁、连系梁(框架梁、悬臂梁、肋形梁).梁宽20cm以内模板制安(砼斜梁坡度在15-30度) |  | 100m2 | 0.5658 | 10618.99 | 6008.23
1.7 | 011702010001 | 弧形、拱形梁 | (1)弧形梁模板制安 | m2 | 42.36 | 121.03 | 5126.83
1.7.1 | Y3-23 | 弧形梁(弯梁)模板制安 |  | 100m2 | 0.4236 | 12104.27 | 5126.83
1.8 | 011702014001 | 有梁板 | (1)斜板模板制安.厚12cm | m2 | 104.59 | 102.16 | 10684.91
1.8.1 | Y3-28换 | 平板、肋板、井式板模板制安.厚10cm(实际值:12cm)(砼斜板坡度在15-30度) |  | 100m2 | 1.0459 | 10215.71 | 10684.91
1.9 | 011702014003 | 有梁板 | (1)有梁板模板制安.厚12cm | m2 | 31.49 | 85.13 | 2680.74
1.9.1 | Y3-28换 | 平板、肋板、井式板模板制安.厚10cm(实际值:12cm) |  | 100m2 | 0.3149 | 8513.09 | 2680.74
1.10 | 011702014002 | 有梁板 | (1)有梁板模板制安.厚15cm | m2 | 22.4 | 88.17 | 1975.01
1.10.1 | Y3-28换 | 平板、肋板、井式板模板制安.厚10cm(实际值:15cm) |  | 100m2 | 0.224 | 8817.08 | 1975.01
1.11 | 011702025001 | 其他现浇构件 | (1)压顶模板制安 | m2 | 32.33 | 102.79 | 3323.2
1.11.1 | Y3-39 | 压顶模板制安 |  | 100m2 | 0.3233 | 10278.98 | 3323.2
1.12 | 011702027001 | 台阶 | (1)台阶模板制安 | m2 | 2.1 | 57.39 | 120.52
1.12.1 | Y3-40 | 台阶模板制安 |  | 100m2 | 0.021 | 5739.45 | 120.52
本页小计 | [6 empty] | 68958.51
措施项目清单与计价表(一)
工程名称:笔架山公园2016年环境提升改造工程 |  |  | 标段： |  |  | 第2页 共2页
序 号 | 项目编码 | 项目名称 | 项目特征描述 | 计量 单位 | 工程量 | 金额(元)
[6 empty] | 综合单价 | 合价
1.13 | 041102034001 | 池底模板 | (1)现浇钢筋混凝土池底模板制安拆 | m2 | 20.2 | 72.37 | 1461.87
1.13.1 | 1012-104 | 现浇钢筋混凝土贮水(油)池平池底模板制安拆 |  | 100m2 | 0.202 | 7236.83 | 1461.87
1.14 | 041102035001 | 池壁模板 | (1)现浇钢筋混凝土池壁模板制安拆 | m2 | 230.96 | 87.94 | 20310.62
1.14.1 | 1012-108 | 现浇钢筋混凝土贮水(油)池圆形池壁模板制安拆 |  | 100m2 | 2.3096 | 8793.87 | 20310.62
2 |  | 脚手架费 |  | 项 |  |  | 7927.92
2.1 | 011701002001 | 外脚手架 | (1)单排脚手架.高6.00米以内 (2)脚手架搭拆及使用 | m2 | 641.37 | 9.43 | 6048.12
2.1.1 | Y11-5 | 单排脚手架.高6.00米以内 |  | 100m2 | 6.4137 | 943.44 | 6048.12
2.2 | 011701003001 | 里脚手架 | (1)建筑里脚手架搭拆及使用 | m2 | 130.27 | 14.43 | 1879.8
2.2.1 | Y11-9 | 房屋建筑里脚手架.层高{3.60}米以内 |  | 100m2 | 1.3027 | 1442.74 | 1879.8
3 |  | 大型机械设备进出场及安拆费 |  | 项 |  |  | 4677.19
3.1 | 011705001001 | 大型机械设备进出场及安拆 | (1)履带式挖掘机 1m3以内 | 台次 | 1 | 4677.19 | 4677.19
3.1.1 | C1600100 | 履带式挖掘机 1m3以内 |  | 台次 | 1 | 4677.19 | 4677.19
本页小计 | [6 empty] | 12605.11
合 计 | [6 empty] | 81563.62
注：本表适用于以综合单价形式计价的措施项目。

## 表11其他项目清单与计价汇总表1-1
其他项目清单与计价汇总表
工程名称:笔架山公园2016年环境提升改造工程 |  | 标段： |  | 第1页 共1页
序号 | 项 目 名 称 |  | 金额(元) | 备注
1 | 材料设备暂估价 |  |  | 明细详见表11-1
2 | 计日工 |  |  | 明细详见表11-2
3 | 总承包服务费 |  |  | 明细详见表11-3
4 | 发包人供应材料费
合 计
注：编制招标控制价时，材料设备暂估价计入清单项目综合单价，此处不汇总。

## 表12规费税金项目清单与计价表1-1
规费税金项目清单与计价表
工程名称:笔架山公园2016年环境提升改造工程 |  | 标段： | 第1页 共1页
序号 | 项目名称 | 计算基础 | 费率(%) | 金额(元)
1 | 规费 |  |  | 44763.81
1.1 | 社会保险费 | (A1+A2+A3) | 2.49 | 21769.9
(1) | 失业保险费 | (A1+A2+A3) | 1.86 | 16261.85
(2) | 养老保险费 | (A1+A2+A3) | 0.25 | 2185.73
(3) | 工伤保险费 | (A1+A2+A3) | 0.18 | 1573.73
(4) | 医疗保险费 | (A1+A2+A3) | 0.19 | 1661.16
(5) | 生育保险费 | (A1+A2+A3) | 0.01 | 87.43
1.2 | 住房公积金 | (A1+A2+A3) | 2.3 | 20108.74
1.3 | 工程排污费 | (A1+A2+A3) | 0.33 | 2885.17
1.4 | 其他
2 | 应纳税费 |  |  | 30880.32
2.1 | 增值税应纳税额 | A5 | 3 | 27571.71
2.2 | 城市维护建设税、教育费附加及地方教育费附加 | A61 | 12 | 3308.61
合 计 |  |  |  | 75644.13