## 表08A分部分项工程量清单与计价表1-12
分部分项工程量清单与计价表
工程名称:仙湖植物园蓬莱阁、听涛阁景点配套服务设施改造提升工程-蓬莱阁、听涛阁安装 |  |  | 标段： |  |  |  | 第1页 共12页
序号 | 项目编码 | 项目名称 | 项目特征描述 | 计量 单位 | 工程量 | 金额(元)
[6 empty] | 综合 单价 | 合价 | 材料设备 暂估合价
蓬莱阁公厕安装工程
蓬莱阁公厕电气工程
1 | 030404017006 | 配电箱 | (1)名称:配电箱 (2)型号:AL (3)安装方式:暗装 | 台 | 1
2 | 030404033011 | 风扇 | (1)名称:排气扇 | 台 | 5
3 | 030404034011 | 照明开关 | (1)名称:单联单控开关 (2)材质:塑料 (3)规格:250V,10A (4)安装方式:暗装 | 个 | 6
4 | 030404034012 | 照明开关 | (1)名称:双联单控开关 (2)材质:塑料 (3)规格:220V,10A (4)安装方式:暗装 | 个 | 3
5 | 030404035006 | 插座 | (1)名称:单相二、三孔插座 (2)材质:塑料 (3)规格:220V,10A (4)安装方式:暗装 | 个 | 5
6 | 030411001006 | 配管 | (1)名称:电线管 (2)材质:钢质 (3)规格:KBG20 (4)配置形式:暗配 | m | 170.23
7 | 030411004014 | 配线 | (1)名称:照明线路 (2)配线形式:管内穿线 (3)型号:ZRBV (4)规格:4mm2 | m | 150.36
8 | 030411004015 | 配线 | (1)名称:照明线路 (2)配线形式:管内穿线 (3)型号:ZRBV (4)规格:2.5mm2 | m | 360.85
9 | 030411006006 | 接线盒 | (1)名称:接线盒 (2)材质:钢制 (3)规格:86型 (4)安装形式:暗装 | 个 | 65
10 | 030412001005 | 普通灯具 | (1)名称:吸顶灯 | 套 | 18
蓬莱阁公厕给排水工程
11 | 031001006054 | 塑料管 | (1)安装部位:室内 (2)介质:给水 (3)材质、规格:PPR DN50 (4)连接形式:热熔连 接 (5)压力试验及吹、洗 设计要求:符合设计及 | m | 25.31
本页小计
分部分项工程量清单与计价表
工程名称:仙湖植物园蓬莱阁、听涛阁景点配套服务设施改造提升工程-蓬莱阁、听涛阁安装 |  |  | 标段： |  |  |  | 第2页 共12页
序号 | 项目编码 | 项目名称 | 项目特征描述 | 计量 单位 | 工程量 | 金额(元)
[6 empty] | 综合 单价 | 合价 | 材料设备 暂估合价
施工规范要求
12 | 031001006055 | 塑料管 | (1)安装部位:室内 (2)介质:给水 (3)材质、规格:PPR DN40 (4)连接形式:热熔连接 (5)压力试验及吹、洗设计要求:符合设计及施工规范要求 | m | 30.25
13 | 031001006057 | 塑料管 | (1)安装部位:室内 (2)介质:给水 (3)材质、规格:PPR DN25 (4)连接形式:热熔连接 (5)压力试验及吹、洗设计要求:符合设计及施工规范要求 | m | 45.32
14 | 031001006058 | 塑料管 | (1)安装部位:室内 (2)介质:给水 (3)材质、规格:PPR DN20 (4)连接形式:热熔连接 (5)压力试验及吹、洗设计要求:符合设计及施工规范要求 | m | 15.63
15 | 031001006059 | 塑料管 | (1)安装部位:室内 (2)介质:给水 (3)材质、规格:PPR DN15 (4)连接形式:热熔连接 (5)压力试验及吹、洗设计要求:符合设计及施工规范要求 | m | 25.98
16 | 031001006061 | 塑料管 | (1)安装部位:室内 (2)介质:排水 (3)材质、规格:U-PVC DN110 (4)连接形式:承插粘结 | m | 26.33
17 | 031001006062 | 塑料管 | (1)安装部位:室内 (2)介质:排水 (3)材质、规格:U-PVC DN75 (4)连接形式:承插粘结 | m | 28.96
18 | 031001006063 | 塑料管 | (1)安装部位:室内 (2)介质:排水 (3)材质、规格:U- PVC DN50 (4)连接形式:承插粘 | m | 35.2
本页小计
分部分项工程量清单与计价表
工程名称:仙湖植物园蓬莱阁、听涛阁景点配套服务设施改造提升工程-蓬莱阁、听涛阁安装 |  |  | 标段： |  |  |  | 第3页 共12页
序号 | 项目编码 | 项目名称 | 项目特征描述 | 计量 单位 | 工程量 | 金额(元)
[6 empty] | 综合 单价 | 合价 | 材料设备 暂估合价
结
19 | 031003001005 | 螺纹阀门 | (1)类型:截止阀 (2)规格、压力等级:DN50 (3)连接形式:螺纹连接 | 个 | 1
20 | 031004003006 | 洗脸盆 | (1)材质:陶瓷 (2)规格、类型:洗脸盆 (3)组装形式:红外感应龙头 (4)附件名称、数量:含水龙头 | 组 | 5
21 | 031004006009 | 大便器 | (1)材质:陶瓷 (2)规格、类型:蹲式大便器 (3)组装形式:感应式冲洗阀 | 组 | 11
22 | 031004007008 | 小便器 | (1)材质:陶瓷 (2)规格、类型:挂式小便器 (3)组装形式:感应式冲洗阀 | 组 | 5
23 | 031004008011 | 其他成品卫生器具 | (1)材质:塑料 (2)规格、类型:地漏 DN100 | 组 | 2
24 | 031004008012 | 其他成品卫生器具 | (1)材质:塑料 (2)规格、类型:清扫口 DN150 | 组 | 2
25 | 031004014006 | 给、排水附(配)件 | (1)型号、规格:水龙头DN15 | 个 | 3
分部小计
听涛阁公厕安装工程
听涛阁公厕电气工程
26 | 030404017007 | 配电箱 | (1)名称:配电箱 (2)型号:AL (3)安装方式:暗装 | 台 | 1
27 | 030404033012 | 风扇 | (1)名称:排气扇 | 台 | 7
28 | 030404034013 | 照明开关 | (1)名称:单联单控开关 (2)材质:塑料 (3)规格:250V,10A (4)安装方式:暗装 | 个 | 4
29 | 030404034014 | 照明开关 | (1)名称:双联单控开关 (2)材质:塑料 (3)规格:220V,10A (4)安装方式:暗装 | 个 | 4
本页小计
分部分项工程量清单与计价表
工程名称:仙湖植物园蓬莱阁、听涛阁景点配套服务设施改造提升工程-蓬莱阁、听涛阁安装 |  |  | 标段： |  |  |  | 第4页 共12页
序号 | 项目编码 | 项目名称 | 项目特征描述 | 计量 单位 | 工程量 | 金额(元)
[6 empty] | 综合 单价 | 合价 | 材料设备 暂估合价
30 | 030404035007 | 插座 | (1)名称:单相二、三孔插座 (2)材质:塑料 (3)规格:220V,10A (4)安装方式:暗装 | 个 | 5
31 | 030411001007 | 配管 | (1)名称:电线管 (2)材质:钢质 (3)规格:KBG20 (4)配置形式:暗配 | m | 250.31
32 | 030411004016 | 配线 | (1)名称:照明线路 (2)配线形式:管内穿线 (3)型号:ZRBV (4)规格:4mm2 | m | 60.26
33 | 030411004017 | 配线 | (1)名称:照明线路 (2)配线形式:管内穿线 (3)型号:ZRBV (4)规格:2.5mm2 | m | 690.96
34 | 030411006007 | 接线盒 | (1)名称:接线盒 (2)材质:钢制 (3)规格:86型 (4)安装形式:暗装 | 个 | 75
35 | 030412001010 | 普通灯具 | (1)名称:吸顶灯 | 套 | 5
36 | 030412001011 | 普通灯具 | (1)名称:景观壁灯 | 套 | 9
37 | 030412004009 | 装饰灯 | (1)名称:明装筒灯 | 套 | 15
38 | 030412004010 | 装饰灯 | (1)名称:轨道灯 (2)含滑轨安装 | 套 | 22
听涛阁公厕给排水工程
39 | 031001006065 | 塑料管 | (1)安装部位:室内 (2)介质:给水 (3)材质、规格:PPR DN50 (4)连接形式:热熔连接 (5)压力试验及吹、洗设计要求:符合设计及施工规范要求 | m | 18.06
40 | 031001006066 | 塑料管 | (1)安装部位:室内 (2)介质:给水 (3)材质、规格:PPR DN40 (4)连接形式:热熔连接 (5)压力试验及吹、洗设计要求:符合设计及施工规范要求 | m | 30.05
41 | 031001006067 | 塑料管 | (1)安装部位:室内 (2)介质:给水 (3)材质、规格:PPR | m | 25.34
本页小计
分部分项工程量清单与计价表
工程名称:仙湖植物园蓬莱阁、听涛阁景点配套服务设施改造提升工程-蓬莱阁、听涛阁安装 |  |  | 标段： |  |  |  | 第5页 共12页
序号 | 项目编码 | 项目名称 | 项目特征描述 | 计量 单位 | 工程量 | 金额(元)
[6 empty] | 综合 单价 | 合价 | 材料设备 暂估合价
DN32 (4)连接形式:热熔连 接 (5)压力试验及吹、洗 设计要求:符合设计及 施工规范要求
42 | 031001006068 | 塑料管 | (1)安装部位:室内 (2)介质:给水 (3)材质、规格:PPR DN25 (4)连接形式:热熔连接 (5)压力试验及吹、洗设计要求:符合设计及施工规范要求 | m | 40.69
43 | 031001006069 | 塑料管 | (1)安装部位:室内 (2)介质:给水 (3)材质、规格:PPR DN20 (4)连接形式:热熔连接 (5)压力试验及吹、洗设计要求:符合设计及施工规范要求 | m | 18.97
44 | 031001006070 | 塑料管 | (1)安装部位:室内 (2)介质:给水 (3)材质、规格:PPR DN15 (4)连接形式:热熔连接 (5)压力试验及吹、洗设计要求:符合设计及施工规范要求 | m | 32.69
45 | 031001006071 | 塑料管 | (1)安装部位:室内 (2)介质:排水 (3)材质、规格:U-PVC DN160 (4)连接形式:承插粘结 | m | 55.36
46 | 031001006072 | 塑料管 | (1)安装部位:室内 (2)介质:排水 (3)材质、规格:U-PVC DN110 (4)连接形式:承插粘结 | m | 4.02
47 | 031001006073 | 塑料管 | (1)安装部位:室内 (2)介质:排水 (3)材质、规格:U-PVC DN75 (4)连接形式:承插粘结 | m | 30.69
48 | 031001006074 | 塑料管 | (1)安装部位:室内 (2)介质:排水 (3)材质、规格:U- | m | 30.5
本页小计
分部分项工程量清单与计价表
工程名称:仙湖植物园蓬莱阁、听涛阁景点配套服务设施改造提升工程-蓬莱阁、听涛阁安装 |  |  | 标段： |  |  |  | 第6页 共12页
序号 | 项目编码 | 项目名称 | 项目特征描述 | 计量 单位 | 工程量 | 金额(元)
[6 empty] | 综合 单价 | 合价 | 材料设备 暂估合价
PVC DN50 (4)连接形式:承插粘 结
49 | 031003001007 | 螺纹阀门 | (1)类型:截止阀 (2)规格、压力等级:DN50 (3)连接形式:螺纹连接 | 个 | 1
50 | 031004003007 | 洗脸盆 | (1)材质:陶瓷 (2)规格、类型:洗脸盆 (3)组装形式:红外感应龙头 (4)附件名称、数量:含水龙头 | 组 | 6
51 | 031004006011 | 大便器 | (1)材质:陶瓷 (2)规格、类型:蹲式大便器 (3)组装形式:感应式冲洗阀 | 组 | 11
52 | 031004006013 | 大便器 | (1)材质:陶瓷 (2)规格、类型:坐便器 (3)组装形式:连体水箱 | 组 | 2
53 | 031004007005 | 小便器 | (1)材质:陶瓷 (2)规格、类型:挂式小便器 (3)组装形式:感应式冲洗阀 | 组 | 6
54 | 031004008013 | 其他成品卫生器具 | (1)材质:塑料 (2)规格、类型:地漏 DN100 | 组 | 2
55 | 031004008014 | 其他成品卫生器具 | (1)材质:塑料 (2)规格、类型:清扫口 DN150 | 组 | 2
56 | 031004014007 | 给、排水附(配)件 | (1)型号、规格:水龙头DN15 | 个 | 3
57 | 040504008002 | 整体化粪池 | (1)材质:砖砌化粪池 (2)型号、规格:含钢筋、井盖 | 座 | 1
分部小计
蓬莱阁公厕安装工程拆除
蓬莱阁公厕电气工程拆除
58 | 030404017001 | 配电箱拆除 | (1)名称:配电箱 (2)型号:AL (3)安装方式:暗装 | 台 | 1
本页小计
分部分项工程量清单与计价表
工程名称:仙湖植物园蓬莱阁、听涛阁景点配套服务设施改造提升工程-蓬莱阁、听涛阁安装 |  |  | 标段： |  |  |  | 第7页 共12页
序号 | 项目编码 | 项目名称 | 项目特征描述 | 计量 单位 | 工程量 | 金额(元)
[6 empty] | 综合 单价 | 合价 | 材料设备 暂估合价
59 | 030404033001 | 风扇拆除 | (1)名称:排气扇 | 台 | 5
60 | 030404034001 | 照明开关拆除 | (1)名称:单联单控开关 (2)材质:塑料 (3)规格:250V,10A (4)安装方式:暗装 | 个 | 6
61 | 030404034002 | 照明开关拆除 | (1)名称:双联单控开关 (2)材质:塑料 (3)规格:220V,10A (4)安装方式:暗装 | 个 | 3
62 | 030404035001 | 插座拆除 | (1)名称:单相二、三孔插座 (2)材质:塑料 (3)规格:220V,10A (4)安装方式:暗装 | 个 | 5
63 | 030411001001 | 配管拆除 | (1)名称:电线管 (2)材质:钢质 (3)规格:KBG20 (4)配置形式:暗配 | m | 170.23
64 | 030411006001 | 接线盒拆除 | (1)名称:接线盒 (2)材质:钢制 (3)规格:86型 (4)安装形式:暗装 | 个 | 65
65 | 030412001001 | 普通灯具拆除 | (1)名称:吸顶灯 | 套 | 18
蓬莱阁公厕给排水工程拆除
66 | 031001006001 | 塑料管拆除 | (1)安装部位:室内 (2)介质:给水 (3)材质、规格:PPR DN50 (4)连接形式:热熔连接 (5)压力试验及吹、洗设计要求:符合设计及施工规范要求 | m | 25.31
67 | 031001006002 | 塑料管拆除 | (1)安装部位:室内 (2)介质:给水 (3)材质、规格:PPR DN40 (4)连接形式:热熔连接 (5)压力试验及吹、洗设计要求:符合设计及施工规范要求 | m | 30.25
68 | 031001006003 | 塑料管拆除 | (1)安装部位:室内 (2)介质:给水 (3)材质、规格:PPR DN25 (4)连接形式:热熔连 接 (5)压力试验及吹、洗 | m | 45.32
本页小计
分部分项工程量清单与计价表
工程名称:仙湖植物园蓬莱阁、听涛阁景点配套服务设施改造提升工程-蓬莱阁、听涛阁安装 |  |  | 标段： |  |  |  | 第8页 共12页
序号 | 项目编码 | 项目名称 | 项目特征描述 | 计量 单位 | 工程量 | 金额(元)
[6 empty] | 综合 单价 | 合价 | 材料设备 暂估合价
设计要求:符合设计及 施工规范要求
69 | 031001006004 | 塑料管拆除 | (1)安装部位:室内 (2)介质:给水 (3)材质、规格:PPR DN20 (4)连接形式:热熔连接 (5)压力试验及吹、洗设计要求:符合设计及施工规范要求 | m | 15.63
70 | 031001006005 | 塑料管拆除 | (1)安装部位:室内 (2)介质:给水 (3)材质、规格:PPR DN15 (4)连接形式:热熔连接 (5)压力试验及吹、洗设计要求:符合设计及施工规范要求 | m | 25.98
71 | 031001006006 | 塑料管拆除 | (1)安装部位:室内 (2)介质:排水 (3)材质、规格:U-PVC DN110 (4)连接形式:承插粘结 | m | 26.33
72 | 031001006007 | 塑料管拆除 | (1)安装部位:室内 (2)介质:排水 (3)材质、规格:U-PVC DN75 (4)连接形式:承插粘结 | m | 28.96
73 | 031001006008 | 塑料管拆除 | (1)安装部位:室内 (2)介质:排水 (3)材质、规格:U-PVC DN50 (4)连接形式:承插粘结 | m | 35.2
74 | 031003001001 | 螺纹阀门拆除 | (1)类型:截止阀 (2)规格、压力等级:DN50 (3)连接形式:螺纹连接 | 个 | 1
75 | 031004003001 | 洗脸盆拆除 | (1)材质:陶瓷 (2)规格、类型:洗脸盆 (3)组装形式:普通冷水 (4)附件名称、数量:含水龙头 | 组 | 5
76 | 031004006001 | 大便器拆除 | (1)材质:陶瓷 (2)规格、类型:蹲式 大便器 | 组 | 11
本页小计
分部分项工程量清单与计价表
工程名称:仙湖植物园蓬莱阁、听涛阁景点配套服务设施改造提升工程-蓬莱阁、听涛阁安装 |  |  | 标段： |  |  |  | 第9页 共12页
序号 | 项目编码 | 项目名称 | 项目特征描述 | 计量 单位 | 工程量 | 金额(元)
[6 empty] | 综合 单价 | 合价 | 材料设备 暂估合价
(3)组装形式:感应式 冲洗阀
77 | 031004007001 | 小便器拆除 | (1)材质:陶瓷 (2)规格、类型:挂式小便器 (3)组装形式:感应式冲洗阀 | 组 | 5
78 | 031004008001 | 其他成品卫生器具拆除 | (1)材质:塑料 (2)规格、类型:地漏 DN100 | 组 | 2
79 | 031004008002 | 其他成品卫生器具拆除 | (1)材质:塑料 (2)规格、类型:清扫口 DN150 | 组 | 2
80 | 031004014001 | 给、排水附(配)件拆除 | (1)型号、规格:水龙头DN15 | 个 | 3
分部小计
听涛阁公厕安装工程拆除
听涛阁公厕电气工程拆除
81 | 030404017002 | 配电箱拆除 | (1)名称:配电箱 (2)型号:AL (3)安装方式:暗装 | 台 | 1
82 | 030404033002 | 风扇拆除 | (1)名称:排气扇 | 台 | 7
83 | 030404034003 | 照明开关拆除 | (1)名称:单联单控开关 (2)材质:塑料 (3)规格:250V,10A (4)安装方式:暗装 | 个 | 4
84 | 030404034004 | 照明开关拆除 | (1)名称:双联单控开关 (2)材质:塑料 (3)规格:220V,10A (4)安装方式:暗装 | 个 | 4
85 | 030404035002 | 插座拆除 | (1)名称:单相二、三孔插座 (2)材质:塑料 (3)规格:220V,10A (4)安装方式:暗装 | 个 | 5
86 | 030411001002 | 配管拆除 | (1)名称:电线管 (2)材质:钢质 (3)规格:KBG20 (4)配置形式:暗配 | m | 250.31
87 | 030411006002 | 接线盒拆除 | (1)名称:接线盒 (2)材质:钢制 (3)规格:86型 (4)安装形式:暗装 | 个 | 75
88 | 030412001002 | 普通灯具拆除 | (1)名称:吸顶灯 | 套 | 5
本页小计
分部分项工程量清单与计价表
工程名称:仙湖植物园蓬莱阁、听涛阁景点配套服务设施改造提升工程-蓬莱阁、听涛阁安装 |  |  | 标段： |  |  |  | 第10页 共12页
序号 | 项目编码 | 项目名称 | 项目特征描述 | 计量 单位 | 工程量 | 金额(元)
[6 empty] | 综合 单价 | 合价 | 材料设备 暂估合价
89 | 030412001003 | 普通灯具拆除 | (1)名称:景观壁灯 | 套 | 9
90 | 030412004001 | 装饰灯拆除 | (1)名称:明装筒灯 | 套 | 15
91 | 030412004002 | 装饰灯拆除 | (1)名称:轨道灯 (2)含滑轨安装 | 套 | 22
听涛阁公厕给排水工程拆除
92 | 031001006009 | 塑料管拆除 | (1)安装部位:室内 (2)介质:给水 (3)材质、规格:PPR DN50 (4)连接形式:热熔连接 (5)压力试验及吹、洗设计要求:符合设计及施工规范要求 | m | 18.06
93 | 031001006010 | 塑料管拆除 | (1)安装部位:室内 (2)介质:给水 (3)材质、规格:PPR DN40 (4)连接形式:热熔连接 (5)压力试验及吹、洗设计要求:符合设计及施工规范要求 | m | 30.05
94 | 031001006011 | 塑料管拆除 | (1)安装部位:室内 (2)介质:给水 (3)材质、规格:PPR DN32 (4)连接形式:热熔连接 (5)压力试验及吹、洗设计要求:符合设计及施工规范要求 | m | 25.34
95 | 031001006012 | 塑料管拆除 | (1)安装部位:室内 (2)介质:给水 (3)材质、规格:PPR DN25 (4)连接形式:热熔连接 (5)压力试验及吹、洗设计要求:符合设计及施工规范要求 | m | 40.69
96 | 031001006013 | 塑料管拆除 | (1)安装部位:室内 (2)介质:给水 (3)材质、规格:PPR DN20 (4)连接形式:热熔连接 (5)压力试验及吹、洗设计要求:符合设计及施工规范要求 | m | 18.97
本页小计
分部分项工程量清单与计价表
工程名称:仙湖植物园蓬莱阁、听涛阁景点配套服务设施改造提升工程-蓬莱阁、听涛阁安装 |  |  | 标段： |  |  |  | 第11页 共12页
序号 | 项目编码 | 项目名称 | 项目特征描述 | 计量 单位 | 工程量 | 金额(元)
[6 empty] | 综合 单价 | 合价 | 材料设备 暂估合价
97 | 031001006014 | 塑料管拆除 | (1)安装部位:室内 (2)介质:给水 (3)材质、规格:PPR DN15 (4)连接形式:热熔连接 (5)压力试验及吹、洗设计要求:符合设计及施工规范要求 | m | 32.69
98 | 031001006015 | 塑料管拆除 | (1)安装部位:室内 (2)介质:排水 (3)材质、规格:U-PVC DN160 (4)连接形式:承插粘结 | m | 55.36
99 | 031001006016 | 塑料管拆除 | (1)安装部位:室内 (2)介质:排水 (3)材质、规格:U-PVC DN110 (4)连接形式:承插粘结 | m | 4.02
100 | 031001006017 | 塑料管拆除 | (1)安装部位:室内 (2)介质:排水 (3)材质、规格:U-PVC DN75 (4)连接形式:承插粘结 | m | 30.69
101 | 031001006018 | 塑料管拆除 | (1)安装部位:室内 (2)介质:排水 (3)材质、规格:U-PVC DN50 (4)连接形式:承插粘结 | m | 30.5
102 | 031003001002 | 螺纹阀门拆除 | (1)类型:截止阀 (2)规格、压力等级:DN50 (3)连接形式:螺纹连接 | 个 | 1
103 | 031004003002 | 洗脸盆拆除 | (1)材质:陶瓷 (2)规格、类型:洗脸盆 (3)组装形式:普通冷水 (4)附件名称、数量:含水龙头 | 组 | 6
104 | 031004006002 | 大便器拆除 | (1)材质:陶瓷 (2)规格、类型:蹲式大便器 (3)组装形式:感应式冲洗阀 | 组 | 11
105 | 031004006003 | 大便器拆除 | (1)材质:陶瓷 (2)规格、类型:坐便 器 | 组 | 2
本页小计
分部分项工程量清单与计价表
工程名称:仙湖植物园蓬莱阁、听涛阁景点配套服务设施改造提升工程-蓬莱阁、听涛阁安装 |  |  | 标段： |  |  |  | 第12页 共12页
序号 | 项目编码 | 项目名称 | 项目特征描述 | 计量 单位 | 工程量 | 金额(元)
[6 empty] | 综合 单价 | 合价 | 材料设备 暂估合价
(3)组装形式:连体水 箱
106 | 031004007002 | 小便器拆除 | (1)材质:陶瓷 (2)规格、类型:挂式小便器 (3)组装形式:感应式冲洗阀 | 组 | 6
107 | 031004008003 | 其他成品卫生器具拆除 | (1)材质:塑料 (2)规格、类型:地漏 DN100 | 组 | 2
108 | 031004008004 | 其他成品卫生器具拆除 | (1)材质:塑料 (2)规格、类型:清扫口 DN150 | 组 | 2
109 | 031004014002 | 给、排水附(配)件拆除 | (1)型号、规格:水龙头DN15 | 个 | 3
110 | 040504008001 | 整体化粪池拆除 | (1)材质:砖砌化粪池 (2)型号、规格:含钢筋、井盖 | 座 | 1
分部小计
本页小计
合 计

## 表10措施项目清单与计价汇总表1-1
措施项目清单与计价汇总表
工程名称:仙湖植物园蓬莱阁、听涛阁景点配套服务设施改造提升工程-蓬莱阁、听涛阁安装 |  | 标段： | 第1页 共1页
序号 | 项目名称 |  | 金额(元)
1 | 安全文明施工措施费
1.1 | 临时设施费
1.2 | 安全施工费
1.3 | 文明施工费
1.4 | 环境保护费
2 | 履约担保手续费
3 | 夜间施工费
4 | 赶工措施费
5 | 冬雨季施工费
6 | 已完成工程及设备保护费
7 | 地上地下设施及建筑物的临时保护费
8 | 混凝土、钢筋混凝土模板及支架费
9 | 二次搬运费
10 | 脚手架费
11 | 垂直运输机械费
12 | 大型机械设备进出场及安拆费
13 | 施工排水、降水费
14 | 专业工程措施项目费
14.1 | 组装平台
14.2 | 设备、管道施工的防冻和焊接保护措施
14.3 | 压力容器和高压管道的检验
14.4 | 焦炉施工大棚
14.5 | 焦炉供炉、热态工程
14.6 | 管道安装后的充气保护措施
14.7 | 隧道内施工的通风、供水、供电、供气照明及通讯设施
14.8 | 长输管道施工措施
14.9 | 格架式抱杆
15 | 其他
合 计
注：专业工程措施项目费可根据工程实际在本表中补充。

## 表10-1措施项目清单与计价表(一)1-1
措施项目清单与计价表(一)
工程名称:仙湖植物园蓬莱阁、听涛阁景点配套服务设施改造提升工程-蓬莱阁、听涛阁安装 |  |  | 标段： |  |  | 第1页 共1页
序号 | 项目编码 | 项目名称 | 项目特征描述 | 计量 单位 | 工程量 | 金额(元)
[6 empty] | 综合单价 | 合价
1 |  | 脚手架费 |  | 项
1.1 | 031301017001 | 脚手架搭拆 |  | 项 | 1
本页小计
合 计
注：本表适用于以综合单价形式计价的措施项目。

## 表11其他项目清单与计价汇总表1-1
其他项目清单与计价汇总表
工程名称:仙湖植物园蓬莱阁、听涛阁景点配套服务设施改造提升工程-蓬莱阁、听涛阁安装 |  | 标段： |  | 第1页 共1页
序号 | 项目名称 |  | 金额(元) | 备注
1 | 材料设备暂估价 |  |  | 明细详见表11-1
2 | 计日工 |  |  | 明细详见表11-2
3 | 总承包服务费 |  |  | 明细详见表11-3
4 | 发包人供应材料费
合 计
注：编制招标控制价时，材料设备暂估价计入清单项目综合单价，此处不汇总。

## 表12规费税金项目清单与计价表1-1
规费税金项目清单与计价表
工程名称:仙湖植物园蓬莱阁、听涛阁景点配套服务设施改造提升工程-蓬莱阁、听涛阁安装 |  | 标段： | 第1页 共1页
序号 | 项目名称 | 计算基础 | 费率(%) | 金额(元)
1 | 规费
1.1 | 社会保险费 | (A1+A2+A3)
(1) | 失业保险费 | (A1+A2+A3)
(2) | 养老保险费 | (A1+A2+A3)
(3) | 工伤保险费 | (A1+A2+A3)
(4) | 医疗保险费 | (A1+A2+A3)
(5) | 生育保险费 | (A1+A2+A3)
1.2 | 住房公积金 | (A1+A2+A3)
1.3 | 工程排污费 | (A1+A2+A3)
1.4 | 其他
2 | 应纳税费
2.1 | 增值税应纳税额 | A5
2.2 | 城市维护建设税、教育费附加及地方教育费附加 | A61
合 计