## 表08A分部分项工程量清单与计价表1-8
分部分项工程量清单与计价表
工程名称:仙湖植物园蓬莱阁、听涛阁景点配套服务设施改造提升工程-蓬莱阁土建 |  |  | 标段： |  |  |  | 第1页 共8页
序号 | 项目编码 | 项目名称 | 项目特征描述 | 计量 单位 | 工程量 | 金额(元)
[6 empty] | 综合 单价 | 合价 | 材料设备 暂估合价
拆除工程
1 | 011601001001 | 砖砌体拆除 | (1)砌体名称:原有墙体 (2)砌体材质:砖砌墙 | m3 | 12.1
2 | 011602002001 | 钢筋混凝土构件拆除 | (1)构件名称:构造柱 (2)拆除构件的厚度或规格尺寸:0.24*0.24m | m3 | 2.19
3 | 011602002003 | 钢筋混凝土构件拆除 | (1)构件名称:原有钢筋混凝土垫层 (2)拆除构件的厚度或规格尺寸:参照新做地面100厚 | m3 | 3.67
4 | 011602002004 | 钢筋混凝土构件拆除 | (1)构件名称:原有钢筋混凝土梁 (2)拆除构件的厚度或规格尺寸:参照新做梁 | m3 | 3.18
5 | 011602002005 | 钢筋混凝土构件拆除 | (1)构件名称:原有钢筋混凝土基础 (2)拆除构件的厚度或规格尺寸:参照新做基础 | m3 | 6.64
6 | 011602002006 | 钢筋混凝土构件拆除 | (1)构件名称:原有基础梁 (2)拆除构件的厚度或规格尺寸:参照新做梁 | m3 | 6.69
7 | 011605001001 | 平面块料拆除 | (1)饰面材料种类:原有地面瓷砖 | m2 | 26.17
8 | 011604001001 | 平面抹灰层拆除 | (1)拆除部位:原有地面抹灰层 (2)抹灰层种类:水泥砂浆 | m2 | 26.17
9 | 011605001002 | 平面块料拆除 | (1)饰面材料种类:原有地面花岗岩铺装 | m2 | 25.21
10 | 011602002002 | 钢筋混凝土构件拆除 | (1)构件名称:钢筋混凝土楼板 (2)拆除构件的厚度或规格尺寸:暂定100mm | m3 | 3.12
11 | 011616B005001 | 其他拆除 | (1)构件种类:公厕内部原有蹲台、洁具、隔断、洗手台、银镜、拖把池等 (2)其它:含外运，运距综合考虑 | 项 | 1
12 | 010103002002 | 余方弃置 | (1)废弃料品种:拆除砌体、钢筋砼废料 (2)运距:综合考虑 | m3 | 38.38
分部小计
土方工程
本页小计
分部分项工程量清单与计价表
工程名称:仙湖植物园蓬莱阁、听涛阁景点配套服务设施改造提升工程-蓬莱阁土建 |  |  | 标段： |  |  |  | 第2页 共8页
序号 | 项目编码 | 项目名称 | 项目特征描述 | 计量 单位 | 工程量 | 金额(元)
[6 empty] | 综合 单价 | 合价 | 材料设备 暂估合价
13 | 010101004001 | 挖基坑土方 | (1)土壤类别:四类土 (2)挖土深度:2m以内 | m3 | 178.69
14 | 010103001001 | 回填方 | (1)密实度要求:达到设计要求 (2)填方材料品种:原土回填 | m3 | 161.88
15 | 010103002001 | 余方弃置 | (1)运距:综合考虑 | m3 | 16.81
分部小计
砌筑工程
16 | 010401003002 | 实心砖墙 | (1)砖品种、规格、强度等级:普通混凝土实心砖 240×115×53(10.0MPa) (2)墙体类型:200mm外墙 (3)砂浆强度等级、配合比:湿拌砌筑砂浆 M5 | m3 | 18.59
17 | 010401012002 | 零星砌砖 | (1)零星砌砖名称、部位:蹲位隔墙50mm厚 (2)砖品种、规格、强度等级:普通混凝土实心砖 240×115×53(10.0MPa) (3)砂浆强度等级、配合比:湿拌砌筑砂浆 M5 | m3 | 0.74
18 | 010401012004 | 零星砌砖 | (1)零星砌砖名称、部位:蹲位隔墙100mm厚 (2)砖品种、规格、强度等级:普通混凝土实心砖 240×115×53(10.0MPa) (3)砂浆强度等级、配合比:湿拌砌筑砂浆 M5 | m3 | 0.23
19 | 011201001002 | 墙面一般抹灰 | (1)墙体类型:内墙 (2)底层厚度、砂浆配合比:15厚湿拌抹灰砂浆 M15 (3)面层厚度、砂浆配合比:5厚湿拌抹灰砂浆 M20 | m2 | 240.76
20 | 010401012001 | 零星砌砖 | (1)零星砌砖名称、部位:女厕、男厕蹲位地台 (2)砖品种、规格、强度等级:普通混凝土实心砖 240×115×53(10.0MPa) (3)砂浆强度等级、配合比:湿拌砌筑砂浆 M5 | m3 | 0.96
本页小计
分部分项工程量清单与计价表
工程名称:仙湖植物园蓬莱阁、听涛阁景点配套服务设施改造提升工程-蓬莱阁土建 |  |  | 标段： |  |  |  | 第3页 共8页
序号 | 项目编码 | 项目名称 | 项目特征描述 | 计量 单位 | 工程量 | 金额(元)
[6 empty] | 综合 单价 | 合价 | 材料设备 暂估合价
21 | 010607005001 | 砌块墙钢丝网加固 | (1)材料品种、规格:砌块墙钢丝网 (2)加固方式:详见图纸 | m2 | 53.2
22 | 010515001003 | 现浇构件钢筋 | (1)钢筋种类、规格:砌体加固钢筋￠6圆钢筋 | t | 0.05
分部小计
钢筋混凝土工程
23 | 010502001001 | 矩形柱 | (1)混凝土种类:(商品)普通混凝土 C25,骨料最大粒径31.5mm | m3 | 5.66
24 | 010505004001 | 屋面板 | (1)板类型:曲面板 (2)混凝土强度等级:(商品)普通混凝土 C30,骨料最大粒径31.5mm | m3 | 5.79
25 | 010501001001 | 基础垫层 | (1)混凝土强度等级:(商品)普通混凝土 C15,骨料最大粒径31.5mm | m3 | 2.16
26 | 010501003001 | 独立基础 | (1)混凝土强度等级:(商品)普通混凝土 C30,骨料最大粒径31.5mm | m3 | 7.8
27 | 010503001001 | 基础梁 | (1)混凝土强度等级:(商品)普通混凝土 C30,骨料最大粒径31.5mm | m3 | 5.5
28 | 010503002001 | 矩形梁 | (1)混凝土强度等级:(商品)普通混凝土 C30,骨料最大粒径31.5mm | m3 | 5.15
29 | 010503006001 | 弧形、拱形梁 | (1)混凝土强度等级:(商品)普通混凝土 C30,骨料最大粒径31.5mm | m3 | 4.61
30 | 010503005001 | 过梁 | (1)混凝土强度等级:(商品)普通混凝土 C30,骨料最大粒径31.5mm | m3 | 0.75
31 | 010515001004 | 现浇构件钢筋 | (1)钢筋种类、规格:现浇构件螺纹钢筋制作 Φ10以内 | t | 2.038
32 | 010515001005 | 现浇构件钢筋 | (1)钢筋种类、规格:现浇构件螺纹钢筋制作 Φ25以内 | t | 4.815
本页小计
分部分项工程量清单与计价表
工程名称:仙湖植物园蓬莱阁、听涛阁景点配套服务设施改造提升工程-蓬莱阁土建 |  |  | 标段： |  |  |  | 第4页 共8页
序号 | 项目编码 | 项目名称 | 项目特征描述 | 计量 单位 | 工程量 | 金额(元)
[6 empty] | 综合 单价 | 合价 | 材料设备 暂估合价
33 | 010515001006 | 现浇构件钢筋 | (1)钢筋种类、规格:现浇构件箍筋制作 Φ10以内 | t | 0.085
分部小计
地面工程
34 | 011101001001 | 地基处理 | (1)施工部位:女厕、男厕、公共区地面 (2)基层处理:素土夯实满足设计要求 (3)基层材料种类、厚度:100厚碎石垫层 (4)垫层厚度、砂浆配合比:100厚C15细石砼 | m2 | 46.63
35 | 010401012003 | 女厕地坑造型 | (1)基层处理:素土夯实满足设计要求 (2)带型基础垫层:100厚碎石垫层 (3)带型基础:C25砼带型基础 (4)坑底材料:鹅卵石散置 (5)坑顶饰面:12厘钢化玻璃（围边支50*5mm黑钛金铝合金方通） | m2 | 1.07
36 | 011102003001 | 块料楼地面 | (1)结合层厚度、砂浆配合比:20厚1:3水泥砂浆 (2)面层材料品种、规格、颜色:400*400大理石砖 | m2 | 13.43
37 | 011102003002 | 块料楼地面 | (1)部位:蹲位地台面铺装 (2)结合层厚度、砂浆配合比:20厚1:3水泥砂浆 (3)面层材料品种、规格、颜色:400*400灰色瓷砖 | m2 | 7.56
38 | 011108003001 | 块料零星项目 | (1)工程部位:地台侧立面 (2)贴结合层厚度、材料种类:20厚1:3水泥砂浆 (3)面层材料品种、规格、颜色:300*600灰色木纹砖 | m2 | 0.82
39 | 011108001001 | 石材零星项目 | (1)工程部位:门槛石 (2)贴结合层厚度、材料种类:20厚1:3水泥砂浆 (3)面层材料品种、规格、颜色:20厚黑金沙 | m2 | 0.64
本页小计
分部分项工程量清单与计价表
工程名称:仙湖植物园蓬莱阁、听涛阁景点配套服务设施改造提升工程-蓬莱阁土建 |  |  | 标段： |  |  |  | 第5页 共8页
序号 | 项目编码 | 项目名称 | 项目特征描述 | 计量 单位 | 工程量 | 金额(元)
[6 empty] | 综合 单价 | 合价 | 材料设备 暂估合价
40 | 011102001001 | 石材楼地面 | (1)结合层厚度、砂浆配合比:20厚1:2.5水泥砂浆 (2)面层材料品种、规格、颜色:400*400*20灰麻石 | m2 | 14.52
41 | 011104003001 | 不锈钢篦子地面 | (1)部位:男厕 (2)找平层材料种类、规格:20厚1:2.5水泥砂浆 (3)防护材料种类:防水肌理漆一层、防水腻子一层 (4)面层材料品种、规格、颜色:米黄色木纹砖 (5)篦子材料、规格:2.5厚20*20不锈钢方管 | m2 | 1.27
42 | 011104003003 | 铝制木纹篦子地面 | (1)部位:公共区洗手台 (2)找平层材料种类、规格:20厚1:2.5水泥砂浆 (3)防护材料种类:防水肌理漆一层、防水腻子一层 (4)面层材料品种、规格、颜色:米黄色木纹砖 (5)篦子材料、规格:20*20木纹实心铝板 | m2 | 5.97
43 | 010507001001 | 残疾人坡道 | (1)其他:定制￠50*2不锈钢管靠墙扶手 (2)面层材料种类、厚度:300*150*20烧面芝麻灰花岗岩 (3)找平层材料种类、厚度:30厚1:4干硬性水泥砂浆，面上撒素水泥 (4)混凝土强度等级、厚度:100厚C15混凝土 (5)稳定层材料种类、厚度:150厚6%水泥石粉渣稳定层 (6)基层处理:原土夯实（密实度≥90%） | m2 | 3.6
44 | 011107001001 | 石材台阶面 | (1)基层处理:素土夯 实满足设计要求 (2)基层材料种类、厚 度:300厚3:7灰土 (3)垫层材料种类、厚 度:60厚C20混凝土粒 径20 (4)粘结材料种类:20 厚1:2.5水泥砂浆 | m2 | 0.45
本页小计
分部分项工程量清单与计价表
工程名称:仙湖植物园蓬莱阁、听涛阁景点配套服务设施改造提升工程-蓬莱阁土建 |  |  | 标段： |  |  |  | 第6页 共8页
序号 | 项目编码 | 项目名称 | 项目特征描述 | 计量 单位 | 工程量 | 金额(元)
[6 empty] | 综合 单价 | 合价 | 材料设备 暂估合价
(5)面层材料品种、规 格、颜色 :400*400*20灰麻石
45 | 050201013001 | 石汀步 | (1)石料种类、规格:1300*280*25灰麻石 (2)粘接层材料种类、厚度:30厚1:4干硬性水泥砂浆 (3)垫层:50厚C15混凝土垫层 (4)基层:100厚3:7灰土 (5)地基处理:素土夯实密实度满足设计要求 | m2 | 1.5
46 | 010401013001 | 砖散水、地坪 | (1)地基处理:素土夯实 (2)垫层材料种类、厚度:50厚碎石 (3)面层种类、厚度:30厚C20细石砼 (4)填缝:麻丝填缝，胶泥堵头 | m2 | 32.47
分部小计
墙面工程
47 | 011204001001 | 石材墙面 | (1)安装方式:20厚1:2.5水泥砂浆粘贴 (2)面层材料品种、规格、颜色:灰色文化石 (3)缝宽、嵌缝材料种类:白水泥 | m2 | 20.34
48 | 011204003001 | 块料墙面 | (1)安装方式:20厚1:2.5水泥砂浆粘贴 (2)面层材料品种、规格、颜色:300*600灰色木纹砖（错拼横向） (3)缝宽、嵌缝材料种类:白水泥 | m2 | 100.46
49 | 011210005001 | 成品隔断 | (1)隔断材料品种、规格、颜色:12mm厚抗倍特板 (2)配件品种、规格。:不锈钢拉手 (3)其他:12mm厚抗倍特板搁物板 | 间 | 9
50 | 011210006001 | 其他隔断 | (1)部位:小便斗隔板 (2)隔板材料品种、规格、颜色:12mm厚抗倍特板 | 块 | 2
51 | 011210006002 | 其他隔断 | (1)部位:置物板 (2)隔板材料品种、规 格、颜色:20mm厚胡桃 | m2 | 1.58
本页小计
分部分项工程量清单与计价表
工程名称:仙湖植物园蓬莱阁、听涛阁景点配套服务设施改造提升工程-蓬莱阁土建 |  |  | 标段： |  |  |  | 第7页 共8页
序号 | 项目编码 | 项目名称 | 项目特征描述 | 计量 单位 | 工程量 | 金额(元)
[6 empty] | 综合 单价 | 合价 | 材料设备 暂估合价
木饰面
52 | 011505010001 | 镜面玻璃 | (1)镜面玻璃品种、规格:定制木框架银镜 | m2 | 1.23
53 | 011505001001 | 洗漱台 | (1)材料品种、规格、颜色:50厚人造石连体台面 (2)支架、配件品种、规格:详大样图 (3)门:固定生态板百叶柜门 | m | 4.12
分部小计
外立面工程
54 | 011406001001 | 抹灰面油漆 | (1)油漆品种、刷漆遍数:满刮腻子二遍、刷乳胶漆、底油一遍、面漆二遍 (2)部位:素色白墙 | m2 | 61.41
55 | 011407001001 | 墙面喷刷涂料 | (1)涂料品种、喷刷遍数:深灰色外墙涂料喷涂 | m2 | 27.26
56 | 011406001002 | 抹灰面油漆 | (1)油漆品种、刷漆遍数:胡桃木色外墙涂料 | m2 | 9.5
分部小计
门窗工程
57 | 010808004001 | 金属固定窗 | (1)玻璃种类、厚度:10厘钢化玻璃 (2)收边材料:2mm厚花纹钢板 | 樘 | 2
58 | 010806001001 | 木质窗 | (1)成品胡桃木固定花格窗800*660mm | 樘 | 1
59 | 010801001001 | 木质门 | (1)门代号及洞口尺寸:0.8*2.1m (2)材料品种、厚度:成品胡桃木套装门（含门套、五金等） | 樘 | 1
60 | 010802001001 | 金属(塑钢)门 | (1)门代号及洞口尺寸:1.2*2.1m (2)门框或扇外围尺寸:铝合金门 | 樘 | 1
分部小计
天花工程
61 | 011301001001 | 天棚抹灰 | (1)抹灰厚度、材料种类:详见图纸 | m2 | 48.24
62 | 011303001001 | 采光天棚 | (1)骨架类型 :50*100*5mm铝板仿木 纹方通 | m2 | 13.1
本页小计
分部分项工程量清单与计价表
工程名称:仙湖植物园蓬莱阁、听涛阁景点配套服务设施改造提升工程-蓬莱阁土建 |  |  | 标段： |  |  |  | 第8页 共8页
序号 | 项目编码 | 项目名称 | 项目特征描述 | 计量 单位 | 工程量 | 金额(元)
[6 empty] | 综合 单价 | 合价 | 材料设备 暂估合价
(2)固定类型、固定材 料品种、规格:花纹钢 板折边造型（详见图 纸）、220系列驳接爪 (3)面层材料品种、规 格:6+0.76+6钢化夹胶 玻璃（单面磨砂）
63 | 011302002001 | 格栅吊顶 | (1)格栅材料品种、规格:50*100*5mm铝板仿木纹方通 | m2 | 43.09
分部小计
屋面工程
64 | 010902001001 | 屋面卷材防水 | (1)防水层数:防水涂膜一层 (2)找平层做法:20厚1.:25水泥砂浆 | m2 | 48.24
65 | 010901B001001 | 瓦屋面铺设在混凝土板上 | (1)瓦品种、规格、品牌、颜色:黄色琉璃瓦 | m2 | 48.24
分部小计
本页小计
合 计

## 表10措施项目清单与计价汇总表1-1
措施项目清单与计价汇总表
工程名称:仙湖植物园蓬莱阁、听涛阁景点配套服务设施改造提升工程-蓬莱阁土建 |  | 标段： | 第1页 共1页
序号 | 项目名称 |  | 金额(元)
1 | 安全文明施工措施费
1.1 | 临时设施费
1.2 | 安全施工费
1.3 | 文明施工费
1.4 | 环境保护费
2 | 履约担保手续费
3 | 夜间施工费
4 | 赶工措施费
5 | 冬雨季施工费
6 | 已完成工程及设备保护费
7 | 地上地下设施及建筑物的临时保护费
8 | 混凝土、钢筋混凝土模板及支架费
9 | 二次搬运费
10 | 脚手架费
11 | 垂直运输机械费
12 | 大型机械设备进出场及安拆费
13 | 施工排水、降水费
14 | 专业工程措施项目费
14.1 | 土方支护结构
15 | 其他
合 计
注：专业工程措施项目费可根据工程实际在本表中补充。

## 表10-1措施项目清单与计价表(一)1-1
措施项目清单与计价表(一)
工程名称:仙湖植物园蓬莱阁、听涛阁景点配套服务设施改造提升工程-蓬莱阁土建 |  |  | 标段： |  |  | 第1页 共1页
序号 | 项目编码 | 项目名称 | 项目特征描述 | 计量 单位 | 工程量 | 金额(元)
[6 empty] | 综合单价 | 合价
1 |  | 混凝土、钢筋混凝土模板及支架费 |  | 项
1.1 | 011702001001 | 基础 | (1)基础类型:独立基础模板 | m2 | 28
1.2 | 011702001002 | 基础 | (1)基础类型:基础垫层模板 | m2 | 7.2
1.3 | 011702006001 | 矩形梁 | (1)支撑高度:基础梁模板 | m2 | 36.67
1.4 | 011702002001 | 矩形柱 |  | m2 | 75.49
1.5 | 011702008001 | 圈梁 |  | m2 | 61.84
1.6 | 011702017001 | 拱板 |  | m2 | 59.28
1.7 | 011702010001 | 弧形、拱形梁 |  | m2 | 46.11
1.8 | 011702009001 | 过梁 |  | m2 | 10.04
2 |  | 脚手架费 |  | 项
2.1 | 011701003001 | 里脚手架 |  | m2 | 57.63
2.2 | 011701002001 | 外脚手架 |  | m2 | 156.47
2.3 | 011701B009001 | 防护架 |  | m2 | 72.16
3 |  | 大型机械设备进出场及安拆费 |  | 项
3.1 | 011705001001 | 大型机械设备进出场及安拆 |  | 台次 | 1
本页小计
合 计
注：本表适用于以综合单价形式计价的措施项目。

## 表11其他项目清单与计价汇总表1-1
其他项目清单与计价汇总表
工程名称:仙湖植物园蓬莱阁、听涛阁景点配套服务设施改造提升工程-蓬莱阁土建 |  | 标段： |  | 第1页 共1页
序号 | 项目名称 |  | 金额(元) | 备注
1 | 材料设备暂估价 |  |  | 明细详见表11-1
2 | 计日工 |  |  | 明细详见表11-2
3 | 总承包服务费 |  |  | 明细详见表11-3
4 | 发包人供应材料费
合 计
注：编制招标控制价时，材料设备暂估价计入清单项目综合单价，此处不汇总。

## 表11-1材料设备暂估价计价表1-1
材料设备暂估价计价表
工程名称:仙湖植物园蓬莱阁、听涛阁景点配套服务设施改造提升工程-蓬莱阁土建 |  | 标段： |  |  |  | 第1页 共1页
序号 | 材料名称、规格、型号 | 计量 单位 | 数量 | 暂估单 价(元) | 结算单 价(元) | 价差(元) | 合价(元)
本页小计
合 计
注：编制招标控制价时，由招标人填写材料信息，并在备注栏说明暂估价的材料设备拟用在哪些清单的清单项目上，投标人应将上述材料设备暂估单价计入工程量清单综合单价报价中。

## 表12规费税金项目清单与计价表1-1
规费税金项目清单与计价表
工程名称:仙湖植物园蓬莱阁、听涛阁景点配套服务设施改造提升工程-蓬莱阁土建 |  | 标段： | 第1页 共1页
序号 | 项目名称 | 计算基础 | 费率(%) | 金额(元)
1 | 规费
1.1 | 社会保险费 | (A1+A2+A3)
(1) | 失业保险费 | (A1+A2+A3)
(2) | 养老保险费 | (A1+A2+A3)
(3) | 工伤保险费 | (A1+A2+A3)
(4) | 医疗保险费 | (A1+A2+A3)
(5) | 生育保险费 | (A1+A2+A3)
1.2 | 住房公积金 | (A1+A2+A3)
1.3 | 工程排污费 | (A1+A2+A3)
1.4 | 其他
2 | 应纳税费
2.1 | 增值税应纳税额 | A5
2.2 | 城市维护建设税、教育费附加及地方教育费附加 | A61
合 计