## 表08A分部分项工程量清单与计价表1-6
分部分项工程量清单与计价表
工程名称:第十九届国际植物学大会科普设施网点完善工程强电 |  |  | 标段： |  |  |  | 第1页 共6页
序号 | 项目编码 | 项目名称 | 项目特征描述 | 计量 单位 | 工程量 | 金额(元)
[6 empty] | 综合 单价 | 合价 | 材料设备 暂估合价
蕨类展厅配电
蕨类展厅插座
1 | 030404017002 | 配电箱AL3 |  | 台 | 1
2 | 030411001001 | 配管 | (1)名称:JDG50 (2)敷设方式:暗敷 | m | 45
3 | 030408001004 | 电力电缆（长度预估） | (1)名称:铜芯聚氯乙烯绝缘 聚氯乙烯护套电力电缆 (2)型号,规格:YJV-0.6/1KV-5*16 | m | 50
4 | 030404035003 | 二、三孔插座 | (1)名称:单相扁圆两用二极.三极插座（安全型） (2)规格: | 个 | 12
5 | 030404035006 | 二、三孔地面插座 | (1)名称:二三孔地面插座 (2)规格:K86Z223AK12-10-II | 个 | 2
6 | 030404035007 | 单相三孔插座，防水防溅 | (1)名称:单相三孔插座，防水防溅 (2)规格: | 个 | 2
7 | 030404035001 | 电源接线位 | 预留电源接线点，见图 | 个 | 12
8 | 030411001005 | 配管 | (1)名称:JDG20 (2)敷设方式:暗敷 | m | 266.18
9 | 030413002001 | 凿(压)槽 | (1)名称:管道凿槽 外径25mm以内 (2)类型:含凿槽、刨沟及恢复 | m | 266.18
10 | 030411004008 | 配线 | (1)名称:管内穿线 (2)型号:ZR-BV-500V-4 | m | 798.54
11 | 030411006003 | 接线盒 | (1)名称:接线盒 (2)材质:钢制 | 个 | 50
蕨类展厅照明
12 | 030412001001 | LED筒灯 | 1.名称:6寸筒灯 LED 15W | 套 | 33
13 | 030412001004 | LED射灯 | 1.名称: LED 射灯6W | 套 | 11
14 | 030412004001 | 装饰灯 | 1.名称:暗藏LED灯带 | m | 91.39
本页小计
分部分项工程量清单与计价表
工程名称:第十九届国际植物学大会科普设施网点完善工程强电 |  |  | 标段： |  |  |  | 第2页 共6页
序号 | 项目编码 | 项目名称 | 项目特征描述 | 计量 单位 | 工程量 | 金额(元)
[6 empty] | 综合 单价 | 合价 | 材料设备 暂估合价
15 | 030412001006 | LED轨道射灯 | 1.名称: LED轨道射灯 2． 外形尺寸：274*306*105mm 3． 基座要加重，以避免摔倒. 4． 电线：电线含有银灯丝和极化插头最长 8 英寸（2240 毫米）. | 套 | 108
16 | 030412004002 | 装饰灯 | 1． 描述：1800*300 嵌入式灯盘 2． 外形尺寸：1800*300*150mm 3． 基座要加重，以避免摔倒. 4． 电线：电线含有银灯丝和极化插头最长 8 英寸（2240 毫米） | 套 | 97
17 | 030404034008 | 照明开关 | (1)名称:单联单控暗开关 (2)规格:K86K11-10B-II | 个 | 1
18 | 030404034009 | 照明开关 | (1)名称:密闭型双联单控暗开关 (2)规格:AP86K21F10N | 个 | 5
19 | 030404034010 | 照明开关 | (1)名称:三联单控暗开关 (2)规格:K86K31-10B-II | 个 | 5
20 | 030411001007 | 配管 | (1)名称:JDG20 (2)敷设方式:明敷 | m | 211.76
21 | 030411004009 | 配线 | (1)名称:管内穿线 (2)型号:ZR-BV-500V-2.5 | m | 760.55
22 | 030411006001 | 接线盒 | (1)名称:接线盒 (2)材质:钢制 | 个 | 20
蕨类展厅背景音乐
23 | 080605001001 | 广播设备 |  | 套 | 3
24 | 080605005001 | 扬声器、音柱 |  | 个 | 9
25 | 030411001004 | 配管 | (1)名称:KBG20 (2)敷设方式:暗敷 | m | 45.52
本页小计
分部分项工程量清单与计价表
工程名称:第十九届国际植物学大会科普设施网点完善工程强电 |  |  | 标段： |  |  |  | 第3页 共6页
序号 | 项目编码 | 项目名称 | 项目特征描述 | 计量 单位 | 工程量 | 金额(元)
[6 empty] | 综合 单价 | 合价 | 材料设备 暂估合价
26 | 030411004001 | 配线 | (1)名称:管内穿线 (2)型号:RVS-2*1.0 | m | 49.52
蕨类展厅空调
27 | 030404034001 | 照明开关 | (1)名称:单联单控暗开关 (2)规格:K86K11-10B-II | 个 | 2
28 | 030404034002 | 照明开关 | (1)名称:密闭型双联单控暗开关 (2)规格:AP86K21F10N | 个 | 2
29 | 030411001006 | 配管 | (1)名称:JDG20 (2)敷设方式:明敷 | m | 141.78
30 | 030411004002 | 配线 | (1)名称:管内穿线 (2)型号:ZR-BV-500V-2.5 | m | 94.49
31 | 030411004010 | 配线 | (1)名称:管内穿线 (2)型号:ZR-BV-500V-4 | m | 395.5
分部小计
药用展厅A配电
蕨类展厅插座
32 | 030404017001 | 配电箱AL1 |  | 台 | 1
33 | 030408001005 | 电力电缆（长度预估） | (1)名称:铜芯聚氯乙烯绝缘 聚氯乙烯护套电力电缆 (2)型号,规格:YJV-0.6/1KV-3*6 | m | 50
34 | 030411001008 | 配管 | (1)名称:JDG25 (2)敷设方式:暗敷 | m | 45
35 | 030404035002 | 二、三孔插座 | (1)名称:单相扁圆两用二极.三极插座（安全型） (2)规格: | 个 | 4
36 | 030411001018 | 配管 | (1)名称:JDG20 (2)敷设方式:暗敷 | m | 14.91
37 | 030413002002 | 凿(压)槽 | (1)名称:管道凿槽 外径25mm以内 (2)类型:含凿槽、刨沟及恢复 | m | 14.91
本页小计
分部分项工程量清单与计价表
工程名称:第十九届国际植物学大会科普设施网点完善工程强电 |  |  | 标段： |  |  |  | 第4页 共6页
序号 | 项目编码 | 项目名称 | 项目特征描述 | 计量 单位 | 工程量 | 金额(元)
[6 empty] | 综合 单价 | 合价 | 材料设备 暂估合价
38 | 030411004011 | 配线 | (1)名称:管内穿线 (2)型号:ZR-BV-500V-4 | m | 59.73
39 | 030411006004 | 接线盒 | (1)名称:接线盒 (2)材质:钢制 | 个 | 4
蕨类展厅照明
40 | 030412001002 | LED筒灯 | 1.名称:6寸筒灯 LED 15W | 套 | 10
41 | 030412001003 | LED射灯 | 1.名称: LED 射灯6W | 套 | 15
42 | 030412004003 | 装饰灯 | 1.名称:暗藏LED灯带 | m | 31.72
43 | 030412001005 | LED轨道射灯 | 1.名称: LED轨道射灯 2． 外形尺寸：274*306*105mm 3． 基座要加重，以避免摔倒. 4． 电线：电线含有银灯丝和极化插头最长 8 英寸（2240 毫米）. | 套 | 36
44 | 030404034005 | 照明开关 | (1)名称:三联单控暗开关 (2)规格:K86K31-10B-II | 个 | 2
45 | 030411001019 | 配管 | (1)名称:JDG20 (2)敷设方式:明敷 | m | 72.38
46 | 030411004012 | 配线 | (1)名称:管内穿线 (2)型号:ZR-BV-500V-2.5 | m | 235
47 | 030411006005 | 接线盒 | (1)名称:接线盒 (2)材质:钢制 | 个 | 5
蕨类展厅背景音乐
48 | 080605001002 | 广播设备 |  | 套 | 1
49 | 080605005002 | 扬声器、音柱 |  | 个 | 3
50 | 030411001020 | 配管 | (1)名称:KBG20 (2)敷设方式:暗敷 | m | 6.88
51 | 030411004013 | 配线 | (1)名称:管内穿线 (2)型号:RVS-2*1.0 | m | 10.88
分部小计
药用展厅B配电
蕨类展厅插座
本页小计
分部分项工程量清单与计价表
工程名称:第十九届国际植物学大会科普设施网点完善工程强电 |  |  | 标段： |  |  |  | 第5页 共6页
序号 | 项目编码 | 项目名称 | 项目特征描述 | 计量 单位 | 工程量 | 金额(元)
[6 empty] | 综合 单价 | 合价 | 材料设备 暂估合价
52 | 030404017003 | 配电箱AL2 |  | 台 | 1
53 | 030411001002 | 配管 | (1)名称:JDG32 (2)敷设方式:暗敷 | m | 45
54 | 030408001001 | 电力电缆（长度预估） | (1)名称:铜芯聚氯乙烯绝缘 聚氯乙烯护套电力电缆 (2)型号,规格:YJV-0.6/1KV-3*10 | m | 50
55 | 030404035004 | 二、三孔插座 | (1)名称:单相扁圆两用二极.三极插座（安全型） (2)规格: | 个 | 13
56 | 030411001010 | 配管 | (1)名称:JDG20 (2)敷设方式:暗敷 | m | 48.79
57 | 030413002003 | 凿(压)槽 | (1)名称:管道凿槽 外径25mm以内 (2)类型:含凿槽、刨沟及恢复 | m | 48.79
58 | 030411004003 | 配线 | (1)名称:管内穿线 (2)型号:ZR-BV-500V-4 | m | 165
59 | 030411006006 | 接线盒 | (1)名称:接线盒 (2)材质:钢制 | 个 | 18
蕨类展厅照明
60 | 030412001007 | LED筒灯 | 1.名称:6寸筒灯 LED 15W | 套 | 41
61 | 030412001008 | LED射灯 | 1.名称: LED 射灯6W | 套 | 16
62 | 030412004004 | 装饰灯 | 1.名称:暗藏LED灯带 | m | 54.4
63 | 030412001009 | LED轨道射灯 | 1.名称: LED轨道射灯 2． 外形尺寸：274*306*105mm 3． 基座要加重，以避免摔倒. 4． 电线：电线含有银灯丝和极化插头最长 8 英寸（2240 毫米）. | 套 | 80
64 | 030404034004 | 照明开关 | (1)名称:密闭型双联单控暗开关 (2)规格:AP86K21F10N | 个 | 1
本页小计
分部分项工程量清单与计价表
工程名称:第十九届国际植物学大会科普设施网点完善工程强电 |  |  | 标段： |  |  |  | 第6页 共6页
序号 | 项目编码 | 项目名称 | 项目特征描述 | 计量 单位 | 工程量 | 金额(元)
[6 empty] | 综合 单价 | 合价 | 材料设备 暂估合价
65 | 030404034003 | 照明开关 | (1)名称:三联单控暗开关 (2)规格:K86K31-10B-II | 个 | 3
66 | 030411001011 | 配管 | (1)名称:JDG20 (2)敷设方式:明敷 | m | 160.42
67 | 030411004004 | 配线 | (1)名称:管内穿线 (2)型号:ZR-BV-500V-2.5 | m | 560
68 | 030411006007 | 接线盒 | (1)名称:接线盒 (2)材质:钢制 | 个 | 20
蕨类展厅背景音乐
69 | 080605001003 | 广播设备 |  | 套 | 1
70 | 080605005003 | 扬声器、音柱 |  | 个 | 3
71 | 030411001012 | 配管 | (1)名称:KBG20 (2)敷设方式:暗敷 | m | 13.29
72 | 030411004005 | 配线 | (1)名称:管内穿线 (2)型号:RVS-2*1.0 | m | 17.5
分部小计
本页小计
合 计

## 表10措施项目清单与计价汇总表1-1
措施项目清单与计价汇总表
工程名称:第十九届国际植物学大会科普设施网点完善工程强电 |  | 标段： | 第1页 共1页
序号 | 项目名称 |  | 金额(元)
1 | 安全文明施工措施费
1.1 | 临时设施费
1.2 | 安全施工费
1.3 | 文明施工费
1.4 | 环境保护费
2 | 履约担保手续费
3 | 夜间施工费
4 | 赶工措施费
5 | 冬雨季施工费
6 | 已完成工程及设备保护费
7 | 地上地下设施及建筑物的临时保护费
8 | 混凝土、钢筋混凝土模板及支架费
9 | 二次搬运费
10 | 脚手架费
11 | 垂直运输机械费
12 | 大型机械设备进出场及安拆费
13 | 施工排水、降水费
14 | 专业工程措施项目费
14.1 | 组装平台
14.2 | 设备、管道施工的防冻和焊接保护措施
14.3 | 压力容器和高压管道的检验
14.4 | 焦炉施工大棚
14.5 | 焦炉供炉、热态工程
14.6 | 管道安装后的充气保护措施
14.7 | 隧道内施工的通风、供水、供电、供气照明及通讯设施
14.8 | 长输管道施工措施
14.9 | 格架式抱杆
15 | 其他
合 计
注：专业工程措施项目费可根据工程实际在本表中补充。

## 表11其他项目清单与计价汇总表1-1
其他项目清单与计价汇总表
工程名称:第十九届国际植物学大会科普设施网点完善工程强电 |  | 标段： |  | 第1页 共1页
序号 | 项目名称 |  | 金额(元) | 备注
1 | 材料设备暂估价 |  |  | 明细详见表11-1
2 | 计日工 |  |  | 明细详见表11-2
3 | 总承包服务费 |  |  | 明细详见表11-3
4 | 发包人供应材料费
合 计
注：编制招标控制价时，材料设备暂估价计入清单项目综合单价，此处不汇总。

## 表12规费税金项目清单与计价表1-1
规费税金项目清单与计价表
工程名称:第十九届国际植物学大会科普设施网点完善工程强电 |  | 标段： | 第1页 共1页
序号 | 项目名称 | 计算基础 | 费率(%) | 金额(元)
1 | 规费
1.1 | 社会保险费 | (A1+A2+A3)
(1) | 失业保险费 | (A1+A2+A3)
(2) | 养老保险费 | (A1+A2+A3)
(3) | 工伤保险费 | (A1+A2+A3)
(4) | 医疗保险费 | (A1+A2+A3)
(5) | 生育保险费 | (A1+A2+A3)
1.2 | 住房公积金 | (A1+A2+A3)
1.3 | 工程排污费 | (A1+A2+A3)
1.4 | 其他
2 | 应纳税费
2.1 | 增值税应纳税额 | A5
2.2 | 城市维护建设税、教育费附加及地方教育费附加 | A61
合 计