## 表08A分部分项工程量清单与计价表1-4
分部分项工程量清单与计价表
工程名称:第十九届国际植物学大会科普设施网点完善工程给排水 |  |  | 标段： |  |  |  | 第1页 共4页
序号 | 项目编码 | 项目名称 | 项目特征描述 | 计量 单位 | 工程量 | 金额(元)
[6 empty] | 综合 单价 | 合价 | 材料设备 暂估合价
给水
1 | 031001007002 | 塑料管 | (1)安装部位:室内 (2)介质:给水 (3)材质、规格:给水用PPR-DN50 (4)连接形式:卡箍连接 (5)压力试验及吹、洗设计要求:管道冲洗消毒 | m | 4.64
2 | 031001006002 | 塑料管 | (1)安装部位:室内 (2)介质:给水 (3)材质、规格:给水用PPR-DN15 (4)连接形式:热熔接 (5)压力试验及吹、洗设计要求:管道冲洗消毒 | m | 5.74
3 | 031001006001 | 塑料管 | (1)安装部位:室内 (2)介质:给水 (3)材质、规格:给水用PPR-DN20 (4)连接形式:热熔接 (5)压力试验及吹、洗设计要求:管道冲洗消毒 | m | 4.96
4 | 031001006004 | 塑料管 | (1)安装部位:室内 (2)介质:给水 (3)材质、规格:给水用PPR-DN25 (4)连接形式:热熔接 (5)压力试验及吹、洗设计要求:管道冲洗消毒 | m | 32.31
5 | 031001006013 | 塑料管 | (1)安装部位:室内 (2)介质:给水 (3)材质、规格:给水用PPR-DN32 (4)连接形式:热熔接 (5)压力试验及吹、洗设计要求:管道冲洗消毒 | m | 1.58
6 | 031001006003 | 塑料管 | (1)安装部位:室内 (2)介质:给水 (3)材质、规格:给水 用PPR-DN40 (4)连接形式:热熔接 (5)压力试验及吹、洗 | m | 2.59
本页小计
分部分项工程量清单与计价表
工程名称:第十九届国际植物学大会科普设施网点完善工程给排水 |  |  | 标段： |  |  |  | 第2页 共4页
序号 | 项目编码 | 项目名称 | 项目特征描述 | 计量 单位 | 工程量 | 金额(元)
[6 empty] | 综合 单价 | 合价 | 材料设备 暂估合价
设计要求:管道冲洗消 毒
7 | 031003001001 | 螺纹阀门 | (1)类型:铜质截止阀 (2)材质:全铜 (3)规格、压力等级:DN20 | 个 | 2
8 | 031003001006 | 螺纹阀门 | (1)类型:铜质截止阀 (2)材质:全铜 (3)规格、压力等级:DN50 | 个 | 1
9 | 031003013002 | 给、排水附(配)件 | "1.材质:普通全铜水龙头 2.型号、规格:DN15" | 个 | 1
10 | 031003013003 | 一体型自动感应水龙头（单冷） | "1.名称:感应水龙头 2.型号、规格:TEXN 10A V200R | 个 | 3
11 | 031004003001 | 台下式洗脸盆 | "1.名称:洗脸盆 2.规格、类型:TOTO/LW720B 3.附件名称、数量:角阀/金属软管/感应龙头等" | 组 | 3
12 | 031004003007 | 立柱式洗脸盘 | "1.名称:洗脸盆 2.规格、类型:TOTO/LW720B 3.附件名称、数量:角阀/金属软管/感应龙头等" | 组 | 1
13 | 031002003002 | 套管 | (1)名称、类型:柔性穿墙防水套管 (2)材质:钢质 (3)规格:DN50 | 个 | 2
14 | 031004006002 | 大便器 | "1.材质:陶瓷蹲式大便器 2.规格、类型:箭牌/ALD507G 3.附件名称、数量:存水弯/脚踏阀等" | 组 | 4
本页小计
分部分项工程量清单与计价表
工程名称:第十九届国际植物学大会科普设施网点完善工程给排水 |  |  | 标段： |  |  |  | 第3页 共4页
序号 | 项目编码 | 项目名称 | 项目特征描述 | 计量 单位 | 工程量 | 金额(元)
[6 empty] | 综合 单价 | 合价 | 材料设备 暂估合价
15 | 031004006001 | 大便器 | "1.材质:坐式大便器 2.规格、类型:箭牌/AB1248MD/LD 3.附件名称、数量:存水弯/脚踏阀等" | 组 | 1
16 | 031004003002 | 洗脸盆 | "1.材质:洗脸盆 2.规格、类型:箭牌/ABAP401A 3.附件名称、数量:角阀/金属软管/感应龙头等" | 组 | 6
17 | 031004003003 | 洗涤盆 | "1.材质:拖把池（陶瓷） 2.规格、类型:500*500*500" | 组 | 1
18 | 031004007002 | 小便器 | "1.材质:陶瓷小便斗 2.规格、类型:箭牌/AN623(自带感应器） 3.附件名称、数量:感应式冲洗阀/角阀/软管等" | 组 | 2
19 | 031002001002 | 管道支架 | (1)材质:管道支架制作安装 | kg | 43.92
20 | 031201003002 | 金属结构刷油 | (1)涂刷遍数、漆膜厚度:除锈后刷樟丹二道，灰色调和漆二道 | kg | 43.92
分部小计
污水
21 | 031001006006 | 塑料管 | "1.安装部位:室内 2.介质:排水管 3.材质、规格:UPVC塑料管DN50 4.连接形式:粘接连接" | m | 2.2
22 | 031001006005 | 塑料管 | "1.安装部位:室内 2.介质:排水管 3.材质、规格:UPVC塑料管DN75 4.连接形式:粘接连接" | m | 9.52
本页小计
分部分项工程量清单与计价表
工程名称:第十九届国际植物学大会科普设施网点完善工程给排水 |  |  | 标段： |  |  |  | 第4页 共4页
序号 | 项目编码 | 项目名称 | 项目特征描述 | 计量 单位 | 工程量 | 金额(元)
[6 empty] | 综合 单价 | 合价 | 材料设备 暂估合价
23 | 031001006008 | 塑料管 | "1.安装部位:室内 2.介质:排水管 3.材质、规格:UPVC塑料管DN100 4.连接形式:粘接连接" | m | 0.6
24 | 031001006014 | 塑料管 | "1.安装部位:室内 2.介质:排水管 3.材质、规格:UPVC塑料管DN150 4.连接形式:粘接连接" | m | 0.6
25 | 031004014001 | 地漏 | "1.安装部位:室内 2.介质:排水管 3.材质、规格:地漏( 铜质面层镀铬、防臭 4.连接形式:粘接连接" | 个 | 6
26 | 031004014002 | 清扫口 | "1.安装部位:室内 2.介质:排水管 3.材质、规格:清扫口 4.连接形式:粘接连接" | 个 | 1
27 | 031201003001 | 金属结构刷油 | (1)涂刷遍数、漆膜厚度:除锈后刷樟丹二道，灰色调和漆二道 | kg | 15
分部小计
其他
28 | 030307003001 | 不锈钢安全扶手 | 具体见物料表 | 个 | 5
29 | 030307003002 | 残卫配套安全扶手 | 具体见物料表 | 个 | 1
30 | 031004009001 | 烘手器 | TOTO 感应式高速烘手器 | 个 | 2
31 | 050307017001 | 不锈钢垃圾箱 |  | 个 | 4
32 | 011505008001 | 卫生纸盒 |  | 个 | 3
33 | 080802013001 | 标识牌及logo等 | 集体见物料表 | 块 | 25
分部小计
本页小计
合 计

## 表10措施项目清单与计价汇总表1-1
措施项目清单与计价汇总表
工程名称:第十九届国际植物学大会科普设施网点完善工程给排水 |  | 标段： | 第1页 共1页
序号 | 项目名称 |  | 金额(元)
1 | 安全文明施工措施费
1.1 | 临时设施费
1.2 | 安全施工费
1.3 | 文明施工费
1.4 | 环境保护费
2 | 履约担保手续费
3 | 夜间施工费
4 | 赶工措施费
5 | 冬雨季施工费
6 | 已完成工程及设备保护费
7 | 地上地下设施及建筑物的临时保护费
8 | 混凝土、钢筋混凝土模板及支架费
9 | 二次搬运费
10 | 脚手架费
11 | 垂直运输机械费
12 | 大型机械设备进出场及安拆费
13 | 施工排水、降水费
14 | 专业工程措施项目费
14.1 | 组装平台
14.2 | 设备、管道施工的防冻和焊接保护措施
14.3 | 压力容器和高压管道的检验
14.4 | 焦炉施工大棚
14.5 | 焦炉供炉、热态工程
14.6 | 管道安装后的充气保护措施
14.7 | 隧道内施工的通风、供水、供电、供气照明及通讯设施
14.8 | 长输管道施工措施
14.9 | 格架式抱杆
15 | 其他
合 计
注：专业工程措施项目费可根据工程实际在本表中补充。

## 表11其他项目清单与计价汇总表1-1
其他项目清单与计价汇总表
工程名称:第十九届国际植物学大会科普设施网点完善工程给排水 |  | 标段： |  | 第1页 共1页
序号 | 项目名称 |  | 金额(元) | 备注
1 | 材料设备暂估价 |  |  | 明细详见表11-1
2 | 计日工 |  |  | 明细详见表11-2
3 | 总承包服务费 |  |  | 明细详见表11-3
4 | 发包人供应材料费
合 计
注：编制招标控制价时，材料设备暂估价计入清单项目综合单价，此处不汇总。

## 表12规费税金项目清单与计价表1-1
规费税金项目清单与计价表
工程名称:第十九届国际植物学大会科普设施网点完善工程给排水 |  | 标段： | 第1页 共1页
序号 | 项目名称 | 计算基础 | 费率(%) | 金额(元)
1 | 规费
1.1 | 社会保险费 | (A1+A2+A3)
(1) | 失业保险费 | (A1+A2+A3)
(2) | 养老保险费 | (A1+A2+A3)
(3) | 工伤保险费 | (A1+A2+A3)
(4) | 医疗保险费 | (A1+A2+A3)
(5) | 生育保险费 | (A1+A2+A3)
1.2 | 住房公积金 | (A1+A2+A3)
1.3 | 工程排污费 | (A1+A2+A3)
1.4 | 其他
2 | 应纳税费
2.1 | 增值税应纳税额 | A5
2.2 | 城市维护建设税、教育费附加及地方教育费附加 | A61
合 计