## 表03单项工程招标控制价汇总表1-1
单项工程招标控制价汇总表
工程名称:儿童乐园树枝粉碎机供电电缆工程 |  |  | 第1页 共1页
序号 | 单位工程名称 | 金额(元) | 其中
|  |  | 材料设备 暂估价 (元) | 安全文明 施工措施费 (元) | 规费 (元)
1 | 儿童乐园树枝粉碎机供电电缆工程 | 64443.39 |  | 876.53 | 3036.76
合 计 |  | 64443.39 |  | 876.53 | 3036.76
注：本表适用于单项工程招标控制价或投标价的汇总。

## 表04单位工程招标控制价汇总表1-1
单位工程招标控制价汇总表
工程名称:儿童乐园树枝粉碎机供电电缆工程 |  | 标段： | 第1页 共1页
序 号 | 汇 总 内 容 |  | 金额(元) | 其中： 材料设备暂估价 (元)
1 | 分部分项工程费 |  | 58435.2
1.1 | 分部工程 |  | 58435.2
2 | 措施项目费 |  | 876.53
2.1 | 其中：混凝土、钢筋混凝土模板及支架费
2.2 | 安全文明施工措施费 |  | 876.53
2.3 | 履约担保手续费、赶工措施费
2.4 | 其它措施项目费
3 | 其它项目费
3.1 | 计日工
3.2 | 总承包服务费
3.3 | 发包人供应材料费
4 | 规费 |  | 3036.76
5 | 不含税建安工程造价 |  | 62348.49
6 | 应纳税费 |  | 2094.9
6.1 | 增值税应纳税额 |  | 1870.45
6.2 | 城市维护建设税、教育费附加及地方教育费附加 |  | 224.45
含税建安工程造价=1+2+3+4+6-3.3 |  |  | 64443.39
注：本表适用于单位工程招标控制价或投标价的汇总，如无单位工程划分，单项工程也使用本表汇总。

## 表08A分部分项工程量清单与计价表1-3
分部分项工程量清单与计价表
工程名称:儿童乐园树枝粉碎机供电电缆工程 |  |  | 标段： |  |  |  | 第1页 共3页
序号 | 项目编码 | 项目名称 | 项目特征描述 | 计量 单位 | 工程量 | 金额(元)
[6 empty] | 综合 单价 | 合价 | 材料设备 暂估合价
分部工程
1 | 010101006001 | 管沟土方 | 1. 人工挖土方 一、二类土70*50cm 2. 机械填土夯实 槽、坑 3. 管顶覆盖 细石砼找平层.厚{30}mm.(实际值:50mm) | m | 180 | 40.41 | 7273.8
2 | 050102010001 | 挖管沟恢复 铺种草皮 |  | m2 | 90 | 23.75 | 2137.5
3 | 040801001001 | 拆除路面 | 1. 机械拆除混凝土路面.厚度15cm内.无筋(实际厚度:30cm) | m2 | 2.25 | 39.07 | 87.91
4 | 050201001001 | 园路恢复 | 1. 素土垫层 2. C20混凝土小道.厚度20cm(实际值:30cm) | m2 | 2.25 | 164.52 | 370.17
5 | 030208001001 | 主电力电缆 | 1. 铜芯电力电缆敷设截面120mm2以下[电力电缆 VV-1kV-3×50+2×25] 2. 塑料埋地电缆保护管(外径100mm以下) | m | 180 | 154.55 | 27819
6 | 030208001002 | 粉碎机配线 | 1. 铜芯电力电缆敷设截面35mm2以下[电力电缆 VV-1kV-3×35+1×16] 2. 塑料电缆保护管(外径50mm以下) 3. 铜芯电力电缆敷设截面35mm2以下[电力电缆 VV-1kV-3×16+2×10] 4. 塑料电缆保护管(外径50mm以下) | m | 10 | 132.53 | 1325.3
7 | 030204005001 | 配电(电源)屏 | 1.3024-5 低压配电柜安装 | 台 | 1 | 930.12 | 930.12
8 | 050306005001 | 围墙 硬质 | 1.墙板材质、规格 :硬质镀塑网 带边 框 2.墙体高度 :2000mm高、丝径 4mm，网孔50X50mm ，边框20*30mm 3. 立柱（方通）间距 | m | 13 | 310.08 | 4031.04
本页小计 | [6 empty] | 43974.84
分部分项工程量清单与计价表
工程名称:儿童乐园树枝粉碎机供电电缆工程 |  |  | 标段： |  |  |  | 第2页 共3页
序号 | 项目编码 | 项目名称 | 项目特征描述 | 计量 单位 | 工程量 | 金额(元)
[6 empty] | 综合 单价 | 合价 | 材料设备 暂估合价
2m(9根）:边长 50mm，厚6mm，长 2.5m。高2200mm 4.人工浇筑C20砼 基础:500*500*500
9 | 010501005001 | 围墙钢管铁门 | 1. 围墙钢大门 铁艺方通 门扇制作[镀锌板 δ=1.0mm]镀锌板全覆盖，加滚轮 2. 围墙钢大门 钢管框铁丝网 门扇安装 3. 厂库房大门钢管 铁丝网门五金配件 4. 单层钢门窗刷醇酸磁漆 二遍(实际遍数:3遍) 5. 金属面刷红丹防锈漆一遍 单层钢门窗 6.大门图案喷绘 | m2 | 9 | 772.58 | 6953.22
10 | 050306005002 | 围墙 围网 | 1.墙板材质、规格:镀塑网 2.墙体高度:2000mm高、丝径3.7mm，网孔60X60mm3.立柱（圆型）:间距2m，直径48mm，厚6mm。高2200mm 4.人工浇筑C20砼基础:300*300*500 | m | 20 | 177.26 | 3545.2
11 | 050102005001 | 栽植绿篱 | 1. 种植绿篱.单排.自然高160cm内(实际排数:2排)[小琴丝竹 自然高 200-250cm 基径 1.5-2.0cm 分枝数 8-10支/丛 容器直径 15cm 栽培方式 容器苗 ] 2. 一级养护.2排以内绿篱类养护.高度∶200cm内 | m | 38 | 81.2 | 3085.6
12 | 050101002001 | 植物迁移 | 1. 起挖乔木.带土球.土球直径180cm内 一株 | 株 | 1 | 775.59 | 775.59
13 | 050102005002 | 植物迁移 | 1. 起挖绿篱.单排.高80cm内(实际排数:3排)(起挖、种植树木（三类土）)25m长 | m | 25 | 4.03 | 100.75
本页小计 | [6 empty] | 14460.36
分部分项工程量清单与计价表
工程名称:儿童乐园树枝粉碎机供电电缆工程 |  |  | 标段： |  |  |  | 第3页 共3页
序号 | 项目编码 | 项目名称 | 项目特征描述 | 计量 单位 | 工程量 | 金额(元)
[6 empty] | 综合 单价 | 合价 | 材料设备 暂估合价
|  | 分部小计 |  |  |  |  | 58435.2
本页小计
合 计 | [6 empty] | 58435.2

## 表10措施项目清单与计价汇总表1-1
措施项目清单与计价汇总表
工程名称:儿童乐园树枝粉碎机供电电缆工程 |  | 标段： | 第1页 共1页
序号 | 项目名称 |  | 金额(元)
1 | 安全文明施工措施费 |  | 876.53
1.1 | 临时设施费 |  | 233.74
1.2 | 安全施工费 |  | 116.87
1.3 | 文明施工费 |  | 409.05
1.4 | 环境保护费 |  | 116.87
2 | 履约担保手续费
3 | 夜间施工费
4 | 赶工措施费
5 | 冬雨季施工费
6 | 已完成工程及设备保护费
7 | 地上地下设施及建筑物的临时保护费
8 | 混凝土、钢筋混凝土模板及支架费
9 | 二次搬运费
10 | 脚手架费
11 | 垂直运输机械费
12 | 大型机械设备进出场及安拆费
13 | 施工排水、降水费
14 | 专业工程措施项目费
14.1 | 支撑
14.2 | 环绕
14.3 | 假植
15 | 其他
合 计 |  |  | 876.53
注：专业工程措施项目费可根据工程实际在本表中补充。

## 表11其他项目清单与计价汇总表1-1
其他项目清单与计价汇总表
工程名称:儿童乐园树枝粉碎机供电电缆工程 |  | 标段： |  | 第1页 共1页
序号 | 项 目 名 称 |  | 金额(元) | 备注
1 | 材料设备暂估价 |  |  | 明细详见表11-1
2 | 计日工 |  |  | 明细详见表11-2
3 | 总承包服务费 |  |  | 明细详见表11-3
4 | 发包人供应材料费
合 计
注：编制招标控制价时，材料设备暂估价计入清单项目综合单价，此处不汇总。

## 表12规费税金项目清单与计价表1-1
规费税金项目清单与计价表
工程名称:儿童乐园树枝粉碎机供电电缆工程 |  | 标段： | 第1页 共1页
序号 | 项目名称 | 计算基础 | 费率(%) | 金额(元)
1 | 规费 |  |  | 3036.76
1.1 | 社会保险费 | (A1+A2+A3) | 2.49 | 1476.86
(1) | 失业保险费 | (A1+A2+A3) | 1.86 | 1103.2
(2) | 养老保险费 | (A1+A2+A3) | 0.25 | 148.28
(3) | 工伤保险费 | (A1+A2+A3) | 0.18 | 106.76
(4) | 医疗保险费 | (A1+A2+A3) | 0.19 | 112.69
(5) | 生育保险费 | (A1+A2+A3) | 0.01 | 5.93
1.2 | 住房公积金 | (A1+A2+A3) | 2.3 | 1364.17
1.3 | 工程排污费 | (A1+A2+A3) | 0.33 | 195.73
1.4 | 其他
2 | 应纳税费 |  |  | 2094.9
2.1 | 增值税应纳税额 | A5 | 3 | 1870.45
2.2 | 城市维护建设税、教育费附加及地方教育费附加 | A61 | 12 | 224.45
合 计 |  |  |  | 5131.66