## 表04单位工程招标控制价汇总表1-1
单位工程招标控制价汇总表
工程名称:停车棚棚顶及地面改造项目 |  | 标段： | 第1页 共1页
序 号 | 汇 总 内 容 |  | 金额(元) | 其中： 材料设备暂估价 (元)
1 | 分部分项工程费 |  | 51199.4
1.1 | 分部工程 |  | 51199.4
2 | 措施项目费 |  | 256
2.1 | 其中：混凝土、钢筋混凝土模板及支架费
2.2 | 安全文明施工措施费 |  | 256
2.3 | 履约担保手续费、赶工措施费
2.4 | 其它措施项目费
3 | 其它项目费
3.1 | 计日工
3.2 | 总承包服务费
3.3 | 发包人供应材料费
4 | 规费 |  | 2634.52
5 | 不含税建安工程造价 |  | 54089.92
6 | 应纳税费 |  | 1817.42
6.1 | 增值税应纳税额 |  | 1622.7
6.2 | 城市维护建设税、教育费附加及地方教育费附加 |  | 194.72
含税建安工程造价=1+2+3+4+6-3.3 |  |  | 55907.34
注：本表适用于单位工程招标控制价或投标价的汇总，如无单位工程划分，单项工程也使用本表汇总。

## 分部分项工程量清单报价表（含子定额）1-1
分部分项工程量清单报价表
工程名称:停车棚棚顶及地面改造项目 |  |  |  |  | 第1页，共1页
序号 | 子目编号 | 子目名称 | 项目特征 | 单位 | 工程量 | 综合单价 | 合价
|  | 分部工程 |  |  |  |  | 51199.4
1 | 011616B005001 | 其他拆除 | (1)棚顶钢丝网及藤蔓拆除 | m2 | 257.09 | 5 | 1285.45
| 独立费 | 棚顶钢丝网及藤蔓拆除 |  | m2 | 257.09 | 5 | 1285.45
2 | 011101001001 | 水泥砂浆楼地面 | (1)找平层厚度、砂浆配合比:50mm，1:3水泥砂浆地面找平层 | m2 | 257.09 | 64.75 | 16646.58
| 60007-6换 | 水泥砂浆找平层 混凝土基层 厚20mm(实际值:50mm) |  | 100m2 | 2.5709 | 6474.89 | 16646.58
3 | 010901003001 | 阳光板屋面 | (1)阳光板品种、规格:塑料阳光板12mm厚 | m2 | 262.9 | 126.54 | 33267.37
| 010007-14换 | 阳光板屋面[12mm厚阳光板] |  | 100 | 2.629 | 12653.43 | 33267.37
|  | 合 计 |  |  |  |  | 51199.4

## 表10措施项目清单与计价汇总表1-1
措施项目清单与计价汇总表
工程名称:停车棚棚顶及地面改造项目 |  | 标段： | 第1页 共1页
序号 | 项目名称 |  | 金额(元)
1 | 安全文明施工措施费 |  | 256
1.1 | 临时设施费 |  | 102.4
1.2 | 安全施工费 |  | 51.2
1.3 | 文明施工费 |  | 51.2
1.4 | 环境保护费 |  | 51.2
2 | 履约担保手续费
3 | 夜间施工费
4 | 赶工措施费
5 | 冬雨季施工费
6 | 已完成工程及设备保护费
7 | 地上地下设施及建筑物的临时保护费
8 | 混凝土、钢筋混凝土模板及支架费
9 | 二次搬运费
10 | 脚手架费
11 | 垂直运输机械费
12 | 大型机械设备进出场及安拆费
13 | 施工排水、降水费
14 | 专业工程措施项目费
14.1 | 室内空气污染测试
15 | 其他
合 计 |  |  | 256
注：专业工程措施项目费可根据工程实际在本表中补充。

## 表12规费税金项目清单与计价表1-1
规费税金项目清单与计价表
工程名称:停车棚棚顶及地面改造项目 |  | 标段： | 第1页 共1页
序号 | 项目名称 | 计算基础 | 费率(%) | 金额(元)
1 | 规费 |  |  | 2634.52
1.1 | 社会保险费 | (A1+A2+A3) | 2.49 | 1281.25
(1) | 失业保险费 | (A1+A2+A3) | 1.86 | 957.07
(2) | 养老保险费 | (A1+A2+A3) | 0.25 | 128.64
(3) | 工伤保险费 | (A1+A2+A3) | 0.18 | 92.62
(4) | 医疗保险费 | (A1+A2+A3) | 0.19 | 97.77
(5) | 生育保险费 | (A1+A2+A3) | 0.01 | 5.15
1.2 | 住房公积金 | (A1+A2+A3) | 2.3 | 1183.47
1.3 | 工程排污费 | (A1+A2+A3) | 0.33 | 169.8
1.4 | 其他
2 | 应纳税费 |  |  | 1817.42
2.1 | 增值税应纳税额 | A5 | 3 | 1622.7
2.2 | 城市维护建设税、教育费附加及地方教育费附加 | A61 | 12 | 194.72
合 计 |  |  |  | 4451.94