## 表08A分部分项工程量清单与计价表
分部分项工程量清单与计价表 (适用于工程量清单计价)
工程名称:三条主干道路灯箱变围栏及箱体美化更新工程 |  |  | 标段： |  |  | 第1页 共2页
序号 | 项目编码 | 项目名称 | 项目特征描述 | 计量 单位 | 工程量 | 金额(元)
[6 empty] | 综合 单价 | 合价 | 材料设备 暂估合价
分部工程
1 | 011609001001 | 护栏拆除 | (1)原有护栏拆除 | m | 1237.9
2 | 040101003001 | 挖基坑土方 | (1)人工挖基坑土方 (2)土壤类别综合考虑 | m3 | 156.82
3 | 040103002001 | 余方弃置 | (1)土方外运 (2)运距自行考虑 | m3 | 32.4
4 | 040103001001 | 回填方 | (1)人工回填土 夯填 | m3 | 124.42
5 | 040303002001 | 混凝土基础 | (1)混凝土强度等级:C25 (2)规格尺寸：0.5*0.5*0.6 | m3 | 39.3
6 | 040901001001 | 现浇构件钢筋 | (1)螺纹钢Ⅱ级(HRB335) φ12～14mm | t | 2.455
7 | 040901001002 | 现浇构件钢筋 | (1)现浇构件箍筋 制作安装 Φ10mm以内 | t | 1.428
8 | 040806001001 | 接地极 | (1)角钢接地极 (2)40*4角钢，2.5m长 (3)详见图纸 | 根 | 236
9 | 040901009002 | 预埋铁件 | (1)预埋件 铁件制安 | t | 4.978
10 | 011109B002001 | 围栏 | (1)箱变围栏 (2)高度:2.3m (3)钢龙骨，3mm氟碳漆喷涂冲孔铝板 (4)含钢构油漆及门、锁等。详见图纸 | m | 1103.64
11 | 011109B002002 | 围栏 | (1)箱变围栏 (2)高度:2.8m (3)钢龙骨，3mm氟碳漆喷涂冲孔铝板 (4)含钢构油漆及门、锁等。详见图纸 | m | 202.14
12 | 040308005002 | 油漆 | (1)箱变外壳油漆二道 (2)暂定数量 | m2 | 4231.2
13 | 040305001001 | 地面硬化 | (1)混凝土等级:C25 (2)厚度:15cm | m2 | 262.72
14 | 040205004001 | 标志板 | (1)2mm厚不锈钢标志板 (2)尺寸:0.3*0.24m (3)详见图纸 | 块 | 472
本页小计
分部分项工程量清单与计价表 (适用于工程量清单计价)
工程名称:三条主干道路灯箱变围栏及箱体美化更新工程 |  |  | 标段： |  |  | 第2页 共2页
序号 | 项目编码 | 项目名称 | 项目特征描述 | 计量 单位 | 工程量 | 金额(元)
[6 empty] | 综合 单价 | 合价 | 材料设备 暂估合价
15 | 050101006001 | 清除草皮 | (1)铲除草坪 (2)暂定数量 | m2 | 262.72
16 | 050101B001001 | 清运工程 | (1)铲除草坪外运 (2)运距自行考虑 (3)暂定数量 | m3 | 13.14
分部小计
本页小计
合 计

## 表10措施项目清单与计价汇总表
措施项目清单与计价汇总表
工程名称:三条主干道路灯箱变围栏及箱体美化更新工程 |  | 第1页 共1页
序号 | 项目名称 | 金额(元)
1 | 安全文明施工措施费
1.1 | 安全文明施工措施费(按费率计算)
1.2 | 其他安全文明施工措施(按清单列项)
1.2.1 | 施工临时围挡费
1.2.2 | 基坑内场地硬地化
2 | 履约担保手续费
3 | 夜间施工费
4 | 赶工措施费
5 | 冬雨季施工费
6 | 已完成工程及设备保护费
7 | 地上地下设施及建筑物的临时保护费
8 | 混凝土、钢筋混凝土模板及支架费
9 | 二次搬运费
10 | 脚手架费
11 | 垂直运输机械费
12 | 大型机械设备进出场及安拆费
13 | 施工排水、降水费
14 | 专业工程措施项目费
14.1 | 围堰
14.2 | 筑岛
14.3 | 便道
14.4 | 便桥
14.5 | 洞内施工的通风、供水、供气、供电、照明及通讯设施
14.6 | 驳岸块石清理
14.7 | 地下管线交叉处理
14.8 | 行车、行人干扰增加
14.9 | 轨道交通工程路桥
14.10 | 市政基础设施施工监测、监控、保护
15 | 其他
合 计
注：专业工程措施项目费可根据工程实际在本表中补充。

## 表10-1措施项目清单与计价表(一)
措施项目清单与计价表(一)
工程名称:三条主干道路灯箱变围栏及箱体美化更新工程 |  |  | 标段： |  |  | 第1页 共1页
序号 | 项目编码 | 项目名称 | 项目特征描述 | 计量 单位 | 工程量 | 金额(元)
[6 empty] | 综合单价 | 合价
1 |  | 混凝土、钢筋混凝土模板及支架费 |  | 项
1.1 | 041102002001 | 基础模板 | (1)基础制作 模板 | m2 | 460.8
2 |  | 脚手架费 |  | 项
2.1 | 041101001001 | 墙面脚手架 | (1)活动脚手架 墙砌筑或装饰 | m2 | 3104.36
本页小计
合 计
注：本表适用于以综合单价形式计价的措施项目。

## 表14规费、应纳税费项目清单与计价表
规费、应纳税费项目清单与计价表
工程名称:三条主干道路灯箱变围栏及箱体美化更新工程 |  | 标段： | 第1页 共1页
序号 | 项目名称 | 计算基础 | 费率(%) | 金额(元)
1 | 规费 | (分部分项工程费+措施项目工程费+其他项目费)中的人工费
2 | 应纳税费 | 应纳税费合计
2.1 | 增值税应纳税额 | 分部分项工程费+措施项目费+其他项目费+规费-发包人供应材料费
2.2 | 城市维护建设税、教育费附加及地方教育费附加 | 增值税应纳税额
合 计