## 封-1工程量清单
仙湖植物园绿化三所整治提升工程一期-土建工程
工程
招标工程量清单
招 标 人： |  | 造价咨询人：
| （单位盖章） |  | （单位资质专用章）
法定代表人 |  | 法定代表人
或其授权人： |  | 或其授权人：
| （签字或盖章） |  | （签字或盖章）
编 制 人： |  | 复 核 人：
| （造价人员签字盖专用章） |  | （造价工程师签字盖专用章）
编 制 时 间： | 2024年7月18日 | 复 核 时 间：

## 表01总说明
总 说 明
工程名称：仙湖植物园绿化三所整治提升工程一期-土建工程 | 第1页 共1页

## 表08A分部分项工程量清单与计价表
分部分项工程量清单与计价表 (适用于工程量清单计价)
工程名称:仙湖植物园绿化三所整治提升工程一期-土建工程 |  |  | 标段： |  |  | 第1页 共7页
序号 | 项目编码 | 项目名称 | 项目特征描述 | 计量 单位 | 工程量 | 金额(元)
[6 empty] | 综合 单价 | 合价 | 材料设备 暂估合价
拆除工程
1 | 011610001001 | 木门窗拆除 | (1)拆除木门 (2)其他:满足设计图纸、相关规范及招标文件的要求 | m2 | 23.76
2 | 011610002001 | 金属门窗拆除 | (1)拆除金属门 (2)其他:满足设计图纸、相关规范及招标文件的要求 | m2 | 25.66
3 | 011610002004 | 金属门窗拆除 | (1)拆除不锈钢门 (2)其他:满足设计图纸、相关规范及招标文件的要求 | m2 | 5.5
4 | 011610002002 | 金属门窗拆除 | (1)拆除铝合金门 (2)其他:满足设计图纸、相关规范及招标文件的要求 | m2 | 8
5 | 011610002003 | 金属门窗拆除 | (1)拆除铝合金推拉窗 (2)其他:满足设计图纸、相关规范及招标文件的要求 | m2 | 86.14
6 | 011601001001 | 砖砌体拆除 | (1)拆除砌体砖墙 (2)其他:满足设计图纸、相关规范及招标文件的要求 | m3 | 50.44
7 | 011609002001 | 隔断隔墙拆除 | (1)拆除10mm厚玻璃隔断 (2)其他:满足设计图纸、相关规范及招标文件的要求 | m2 | 30.75
8 | 011609002002 | 隔断隔墙拆除 | (1)拆除卫生间隔断 (2)其他:满足设计图纸、相关规范及招标文件的要求 | m2 | 29.61
9 | 011612002001 | 卫生洁具拆除 | (1)拆除洗手台洁具 (2)其他:满足设计图纸、相关规范及招标文件的要求 | 套 | 1
10 | 011608002001 | 铲除涂料面 | (1)拆除墙面涂料 (2)其他:满足设计图纸、相关规范及招标文件的要求 | m2 | 561.67
本页小计
11 | 011605002001 | 立面块料拆除 | (1)拆除窗台瓷砖 (2)其他:满足设计图纸、相关规范及招标文件的要求 | m2 | 115.79
12 | 011614002001 | 柜体拆除 | (1)拆除现有灶台4500*600 (2)其他:满足设计图纸、相关规范及招标文件的要求 | 个 | 1
13 | 011612001001 | 管道拆除 | (1)排水沟拆除 (2)其他:满足设计图纸、相关规范及招标文件的要求 | m | 17.9
14 | 011105001001 | 水泥砂浆踢脚线 | (1)拆除踢脚线 (2)其他:满足设计图纸、相关规范及招标文件的要求 | m | 178.2
15 | 011606003001 | 天棚面龙骨及饰面拆除 | (1)拆除现有铝扣板天花 (2)其他:满足设计图纸、相关规范及招标文件的要求 | m2 | 112.91
16 | 011616B002001 | 天棚铲(拆)除 | (1)拆除现有涂料至抹灰层 (2)其他:满足设计图纸、相关规范及招标文件的要求 | m2 | 205.33
17 | 011614001001 | 暖气罩拆除 | (1)拆除现有油烟罩4500*1500 (2)其他:满足设计图纸、相关规范及招标文件的要求 | 个 | 1
18 | 010103002001 | 余方弃置 | (1)废弃料品种:废料外运 (2)场内外运距自行考虑 (3)其他:满足设计图纸、相关规范及招标文件的要求 | m3 | 65.69
分部小计
混凝土工程
19 | 010503004001 | 圈梁 | (1)混凝土种类:普通混凝土 (2)混凝土强度等级:C25 (3)其他未尽事宜详见设计图纸及招标文件 | m3 | 0.97
20 | 010503005001 | 过梁 | (1)混凝土种类:普通混凝土 (2)混凝土强度等级:C25 (3)其他未尽事宜详见设计图纸及招标文件 | m3 | 0.32
21 | 010502002001 | 构造柱 | (1)混凝土种类:普通混凝土 (2)混凝土强度等级:C25 (3)其他未尽事宜详见设计图纸及招标文件 | m3 | 1.43
本页小计
22 | 010507004002 | 台阶 | (1)混凝土种类:普通混凝土 (2)混凝土强度等级:C20 (3)其他未尽事宜详见设计图纸及招标文件 | m3 | 0.92
分部小计
钢筋工程
23 | 010515001001 | 现浇构件钢筋 | (1)钢筋种类、规格:非箍筋三级螺纹钢10mm (2)其他:满足设计图纸、相关规范及招标文件的要求 | t | 0.18
24 | 010515001002 | 现浇构件钢筋 | (1)钢筋种类、规格:箍筋一级圆钢10mm (2)其他:满足设计图纸、相关规范及招标文件的要求 | t | 0.09
分部小计
墙体工程
25 | 011204003001 | 轻钢龙骨石膏板双层龙骨隔墙 | (1)双层9.5mm纸面石膏板+9.5mm纸面石膏板+填充岩棉(100mm厚,密度120kg/m3)应密缝 (2)龙骨:U型轻钢龙骨 (3)其他:满足设计图纸、相关规范及招标文件的要求 | m2 | 44.25
26 | 011204003002 | 钢架隔墙 | (1)双层10mm厚埃特板 (2)龙骨:40X40X4@600镀锌方钢 (3)其他:满足设计图纸、相关规范及招标文件的要求 | m2 | 4.8
27 | 010402001001 | 蒸压加气混凝土砌块隔墙 | (1)蒸压加气混凝土砌块隔墙 (2)厚度:300mm内 (3)其他:满足设计图纸、相关规范及招标文件的要求 | m3 | 15.8
28 | 011210005001 | 成品隔断 | (1)卫生间12mm抗倍特A级板隔断 (2)其他:满足设计图纸、相关规范及招标文件的要求 | m2 | 29.61
分部小计
门窗工程
29 | 010807001001 | 金属(塑钢、断桥)窗 | (1)新建断桥铝型材壁厚1.4(5+20A+5)中空安全玻璃窗 (2)其他:满足设计图纸、相关规范及招标文件的要求 | m2 | 86.14
本页小计
30 | 010802001002 | 铝合金推拉门 | (1)新建铝合金推拉门1200*2200 (2)其他:满足设计图纸、相关规范及招标文件的要求 | 樘 | 1
31 | 010802001001 | 铝合金平开门 | (1)新建铝合金平开门800*2200 (2)其他:满足设计图纸、相关规范及招标文件的要求 | 樘 | 1
32 | 010802001003 | 金属(塑钢)门 | (1)新建不锈钢门1000*2200 (2)其他:满足设计图纸、相关规范及招标文件的要求 | 樘 | 4
33 | 010802001004 | 金属(塑钢)门 | (1)新建不锈钢门1500*2200 (2)其他:满足设计图纸、相关规范及招标文件的要求 | 樘 | 9
分部小计
天棚工程
34 | 011302001001 | 吊顶天棚 | (1)罩光无机涂料两道 (2)多彩合成树脂乳液内墙涂料一道 (3)封闭底涂料一道 (4)刮腻子三遍 (5)其他:满足设计图纸、相关规范及招标文件的要求 | m2 | 356.87
35 | 011302001002 | 吊顶天棚 | (1)0.45mm厚岩棉彩钢板 (2)轻钢龙骨标准骨架:主龙骨中距不小于1200mm,次龙骨中距400-600mm,横撑龙骨中距600mm (3)其他:满足设计图纸、相关规范及招标文件的要求 | m2 | 386.74
36 | 011302001003 | 吊顶天棚 | (1)双层10mm埃特板 (2)轻钢龙骨标准骨架:主龙骨中距不小于1200mm,次龙骨中距400-600mm,横撑龙骨中距600mm (3)其他:满足设计图纸、相关规范及招标文件的要求 | m2 | 10.01
分部小计
楼地面工程
本页小计
37 | 011102003001 | 玻化砖楼地面 | (1)8mm-10mm厚地砖铺实拍平,水泥浆擦缝 (2)6mm厚胶泥粘结层 (3)30mm厚M20水泥砂浆找平层 (4)界面剂一道 (5)其他:满足设计图纸、相关规范及招标文件的要求 | m2 | 178.81
38 | 011108001001 | 大理石门槛石 | (1)20mm厚石材饰面，大理石石板铺实拍平，美缝处理 (2)6mm厚胶泥粘结层 (3)30mm厚M20水泥砂浆找平层 (4)界面剂一道 (5)其他:满足设计图纸、相关规范及招标文件的要求 | m2 | 1.32
39 | 010507004003 | 玻化砖台阶面层 | (1)800*800*10mm厚玻化砖 (2)界面剂一道 (3)粒径10~40碎石灌M2.5混合砂浆 (4)其他:满足设计图纸、相关规范及招标文件的要求 | m2 | 11.55
分部小计
墙面工程
40 | 011407001001 | 艺术漆涂料饰面(砖墙基层/钢架隔墙) | (1)批质感艺术漆涂料批刮两道 (2)批质感艺术漆底涂料一道 (3)同色乳液底漆涂料两道 (4)封闭底涂料一道 (5)挂网腻子三道 (6)其他:满足设计图纸、相关规范及招标文件的要求 | m2 | 151.87
41 | 011407001002 | 艺术漆涂料饰面(混凝土墙基层) | (1)批质感艺术漆涂料批刮两道 (2)批质感艺术漆底涂料一道 (3)同色乳液底漆涂料两道 (4)封闭底涂料一道 (5)挂网腻子三道 (6)108 胶素水泥一道(内掺水重3%~5%的108胶) (7)其他:满足设计图纸、相关规范及招标文件的要求 | m2 | 741.6
本页小计
42 | 011407001003 | 艺术漆涂料饰面(纸面石膏板基层) | (1)批质感艺术漆涂料批刮两道 (2)批质感艺术漆底涂料一道 (3)同色乳液底漆涂料两道 (4)封闭底涂料一道 (5)满刮腻子两道找平 (6)其他:满足设计图纸、相关规范及招标文件的要求 | m2 | 148.82
43 | 011207001001 | 岩棉彩钢板隔断板 | (1)粘贴0.45mm厚岩棉彩钢板，固定平直 (2)木枋龙骨底架，面封12mm阻燃夹板基层面，固定平直 (3)贴2.5mm厚珍珠棉防潮膜1层 (4)喷墙面基层防潮剂1遍 (5)20-30mm厚1:2水泥砂浆批荡面 (6)其他:满足设计图纸、相关规范及招标文件的要求 | m2 | 311.52
分部小计
踢脚工程
44 | 011105006001 | 不锈钢板踢脚线 | (1)1.2mm厚拉丝不锈钢板环氧树脂粘贴,固定平直 (2)12厚阻燃夹板基层油6面渗透型防水涂料,固定平直 (3)其他:满足设计图纸、相关规范及招标文件的要求 | m | 148.03
分部小计
其他工程
45 | 050307016001 | 花池 | (1)双层9mm埃特板 (2)20*20*3镀锌方通@400 (3)其他:满足设计图纸、相关规范及招标文件的要求 | m | 11.3
46 | 011507001001 | 平面、箱式招牌 | (1)1.5mm拉丝不锈钢彩色蚀刻标牌 (2)其他:满足设计图纸、相关规范及招标文件的要求 | m2 | 13.44
47 | 011505001001 | 洗漱台 | (1)新建洗手台更换台盆 (2)其他:满足设计图纸、相关规范及招标文件的要求 | 个 | 1
分部小计
本页小计
合 计

## 表08B分部分项工程量清单与计价表
分部分项工程量清单与计价表 (适用于消耗量清单计价)
工程名称:仙湖植物园绿化三所整治提升工程一期-土建工程 | [5 empty] | 第1页 共3页
序号 | 子目编号 | 子目名称 | 计量 单位 | 工程量 | 金额(元)
[5 empty] | 综合 单价 | 合价 | 其中 材料设备 暂估合价
拆除工程
1 | 011610001001 | 木门窗拆除 | m2 | 23.76
2 | 011610002001 | 金属门窗拆除 | m2 | 25.66
3 | 011610002004 | 金属门窗拆除 | m2 | 5.5
4 | 011610002002 | 金属门窗拆除 | m2 | 8
5 | 011610002003 | 金属门窗拆除 | m2 | 86.14
6 | 011601001001 | 砖砌体拆除 | m3 | 50.44
7 | 011609002001 | 隔断隔墙拆除 | m2 | 30.75
8 | 011609002002 | 隔断隔墙拆除 | m2 | 29.61
9 | 011612002001 | 卫生洁具拆除 | 套 | 1
10 | 011608002001 | 铲除涂料面 | m2 | 561.67
11 | 011605002001 | 立面块料拆除 | m2 | 115.79
12 | 011614002001 | 柜体拆除 | 个 | 1
13 | 011612001001 | 管道拆除 | m | 17.9
14 | 011105001001 | 水泥砂浆踢脚线 | m | 178.2
15 | 011606003001 | 天棚面龙骨及饰面拆除 | m2 | 112.91
16 | 011616B002001 | 天棚铲(拆)除 | m2 | 205.33
17 | 011614001001 | 暖气罩拆除 | 个 | 1
18 | 010103002001 | 余方弃置 | m3 | 65.69
分部小计
混凝土工程
19 | 010503004001 | 圈梁 | m3 | 0.97
20 | 010503005001 | 过梁 | m3 | 0.32
21 | 010502002001 | 构造柱 | m3 | 1.43
22 | 010507004002 | 台阶 | m3 | 0.92
分部小计
钢筋工程
23 | 010515001001 | 现浇构件钢筋 | t | 0.18
24 | 010515001002 | 现浇构件钢筋 | t | 0.09
分部小计
墙体工程
25 | 011204003001 | 轻钢龙骨石膏板双层龙骨隔墙 | m2 | 44.25
26 | 011204003002 | 钢架隔墙 | m2 | 4.8
27 | 010402001001 | 蒸压加气混凝土砌块隔墙 | m3 | 15.8
28 | 011210005001 | 成品隔断 | m2 | 29.61
分部小计
门窗工程
29 | 010807001001 | 金属(塑钢、断桥)窗 | m2 | 86.14
30 | 010802001002 | 铝合金推拉门 | 樘 | 1
31 | 010802001001 | 铝合金平开门 | 樘 | 1
32 | 010802001003 | 金属(塑钢)门 | 樘 | 4
33 | 010802001004 | 金属(塑钢)门 | 樘 | 9
分部小计
天棚工程
34 | 011302001001 | 吊顶天棚 | m2 | 356.87
35 | 011302001002 | 吊顶天棚 | m2 | 386.74
36 | 011302001003 | 吊顶天棚 | m2 | 10.01
分部小计
楼地面工程
37 | 011102003001 | 玻化砖楼地面 | m2 | 178.81
38 | 011108001001 | 大理石门槛石 | m2 | 1.32
39 | 010507004003 | 玻化砖台阶面层 | m2 | 11.55
分部小计
墙面工程
40 | 011407001001 | 艺术漆涂料饰面(砖墙基层/钢架隔墙) | m2 | 151.87
41 | 011407001002 | 艺术漆涂料饰面(混凝土墙基层) | m2 | 741.6
42 | 011407001003 | 艺术漆涂料饰面(纸面石膏板基层) | m2 | 148.82
43 | 011207001001 | 岩棉彩钢板隔断板 | m2 | 311.52
分部小计
踢脚工程
44 | 011105006001 | 不锈钢板踢脚线 | m | 148.03
分部小计
其他工程
45 | 050307016001 | 花池 | m | 11.3
46 | 011507001001 | 平面、箱式招牌 | m2 | 13.44
47 | 011505001001 | 洗漱台 | 个 | 1
分部小计
合 计

## 表10措施项目清单与计价汇总表
措施项目清单与计价汇总表
工程名称:仙湖植物园绿化三所整治提升工程一期-土建工程 |  | 第1页 共1页
序号 | 项目名称 | 金额(元)
1 | 安全文明施工措施费
1.1 | 安全文明施工措施费(按费率计算)
1.2 | 其他安全文明施工措施(按清单列项)
1.2.1 | 临时围挡费
1.2.2 | 基坑内场地硬地化
1.3 | 产业工人职业训练专项经费
2 | 履约担保手续费
3 | 夜间施工增加费
4 | 赶工措施费
5 | 冬雨季施工费
6 | 已完成工程及设备保护费
7 | 地上地下设施及建筑物的临时保护费
8 | 混凝土、钢筋混凝土模板及支架费
9 | 二次搬运费
10 | 脚手架费
11 | 垂直运输机械费
12 | 大型机械设备进出场及安拆费
13 | 施工排水、降水费
14 | 专业工程措施项目费
14.1 | 室内空气污染测试
15 | 其他
合 计
注：专业工程措施项目费可根据工程实际在本表中补充。

## 表10-1措施项目清单与计价表(一)
措施项目清单与计价表(一)
工程名称:仙湖植物园绿化三所整治提升工程一期-土建工程 |  |  | 标段： |  |  | 第1页 共1页
序号 | 项目编码 | 项目名称 | 项目特征描述 | 计量 单位 | 工程量 | 金额(元)
[6 empty] | 综合单价 | 合价
1 |  | 混凝土、钢筋混凝土模板及支架费 |  | 项
1.1 | 011702008001 | 圈梁 | (1)圈梁模板 (2)其他未尽事宜详见设计图纸及招标文件 | m2 | 14.62
1.2 | 011702009001 | 过梁 | (1)过梁模板 (2)其他未尽事宜详见设计图纸及招标文件 | m2 | 5.28
1.3 | 011702003001 | 构造柱 | (1)构造柱模板 (2)其他未尽事宜详见设计图纸及招标文件 | m2 | 28.69
1.4 | 011702027001 | 台阶 | (1)台阶模板 (2)其他未尽事宜详见设计图纸及招标文件 | m2 | 11.55
2 |  | 脚手架费 |  | 项
2.1 | 011701B005001 | 活动脚手架 | (1)活动脚手架 天棚面装饰及修整 | m2 | 753.62
2.2 | 011701B005002 | 活动脚手架 | (1)活动脚手架 墙面砌筑与装饰 | m2 | 1353.8
本页小计
合 计
注：本表适用于以综合单价形式计价的措施项目。

## 表11其他项目清单与计价汇总表
其他项目清单与计价汇总表
工程名称:仙湖植物园绿化三所整治提升工程一期-土建工程 |  | 标段： |  | 第1页 共1页
序号 | 项目名称 |  | 金额(元) | 备注
1 | 材料设备暂估价 |  |  | 明细详见表11-1
2 | 计日工 |  |  | 明细详见表11-2
3 | 总承包服务费 |  |  | 明细详见表11-3
4 | 发包人供应材料费
合 计
注：编制招标控制价时，材料设备暂估价计入清单项目综合单价，此处不汇总。

## 表11-1材料设备暂估价计价表
材料设备暂估价计价表
工程名称:仙湖植物园绿化三所整治提升工程一期-土建工程 |  | 标段： |  |  |  | 第1页 共1页
序号 | 材料名称、规格、型号 | 计量 单位 | 数量 | 暂估单 价(元) | 结算单 价(元) | 价差(元) | 合价(元)
本页小计
合 计
注：编制招标控制价时，由招标人填写材料信息，并在备注栏说明暂估价的材料设备拟用在哪些清单的清单项目上，投标人应将上述材料设备暂估单价计入工程量清单综合单价报价中。

## 表11-2计日工表
计日工表
工程名称:仙湖植物园绿化三所整治提升工程一期-土建工程 |  | 标段： |  | 第1页 共1页
编号 | 项目名称 | 单位 | 暂定数量 | 综合单价 | 合价
一 | 人工
人工小计
二 | 材料
材料小计
三 | 施工机械
施工机械小计
合 计
注：1.本表项目名称、数量由招标人填写，编制招标控制价时，单价由招标人按有关计价规定确定；投标时，单价由投标人自主报价，计入投标总价中。 2.竣工结算时，表中"暂定数量"变更为"结算数量"。

## 表11-3发包人供应材料（设备）明细表
发包人供应材料（设备）明细表
工程名称:仙湖植物园绿化三所整治提升工程一期-土建工程 |  |  | 标段： |  | 第1页 共1页
序号 | 材料设备名称、规格及型号 | 单位 | 数量 | 单价(元) | 合价(元) | 备注
合 计

## 表14规费、应纳税费项目清单与计价表
规费、应纳税费项目清单与计价表
工程名称:仙湖植物园绿化三所整治提升工程一期-土建工程 |  | 标段： | 第1页 共1页
序号 | 项目名称 | 计算基础 | 费率(%) | 金额(元)
1 | 规费 | (分部分项工程费+措施项目工程费+其他项目费)中的人工费;费率参考范围11%~25%,推荐费率18%
2 | 应纳税费 | 应纳税费合计
2.1 | 增值税应纳税额 | 分部分项工程费+措施项目费+其他项目费+规费-发包人供应材料费
2.2 | 城市维护建设税、教育费附加及地方教育费附加 | 增值税应纳税额
合 计