## 封-1 工程量清单
|  | 深圳湾公园北桥防坠网增设工程 |  |  | 工程
招标工程量清单
| 招 标 人： |  |  | 造价咨询人：
|  |  | （单位盖章） |  | （单位资质专用章）
| 编 制 人： |  |  | 复 核 人：
|  |  | （造价人员签字盖专用章） |  | （造价工程师签字盖专用章）
| 编 制 时 间： |  | 2025-05-13 | 复 核 时 间： | 2025-05-20

## 表 08A 分部分项工程量清单与计价表
分部分项工程量清单与计价表 （适用于工程量清单计价）
工程名称：深圳湾公园北桥防坠网增设工程 |  |  | 标段： |  |  | 第 1 页 共 1 页
序号 | 项目编码 | 项目名称 | 项目特征描述 | 计量单位 | 工程量 | 金额(元)
[6 empty] | 综合单价 | 合价 | 材料设备暂估合价
整个工程
1 | 010607004001 | 金属隔离网 | 1.SUS316不锈钢网 2.钢丝直径3mm，网孔径40mm*40mm，表面加喷氟碳漆，增设牺牲阳极保护 3.综合考虑场内运输的费用 4.其他:满足设计标准及相关行业规范要求 | m2 | 1905
2 | 010601001003 | 金属隔离网骨架 | 1.金属隔离网骨架 2.15厚316不锈钢板底座，表面加喷氟碳漆，增设牺牲阳极保护 3.综合考虑场内运输的费用 4.其他:满足设计标准及相关行业规范要求 | t | 2.75
3 | 010601001001 | 金属隔离网骨架 | 1.金属隔离网悬臂梁 2.100*100H型SUS316不锈钢悬臂梁 3.综合考虑场内运输及钢柱与不锈钢网固定件U型螺栓的费用，U型螺栓需满足GB/T5976-6规范要求，布置间距100cm 4.其他:满足设计标准及相关行业规范要求 | t | 10.77
4 | 010609B001001 | 高强螺栓 | 1.规格:M16 2.种类:不锈钢化学螺栓 3.锚入20d，锚栓表面加喷氟碳漆，增设牺牲阳极保护 4.综合考虑场内运输的费用 5.其他:满足设计标准及相关行业规范要求 | 套 | 1020
分部小计
本页小计
合 计

## 表 10 措施项目清单与计价汇总表
措施项目清单与计价汇总表
工程名称：深圳湾公园北桥防坠网增设工程 |  | 标段： |  | 第 1 页 共 1 页
序号 | 项 目 名 称 |  | 金额(元)
1 | 安全文明施工措施费
1.1 | 安全文明施工措施费(按费率计算)
1.2 | 其他安全文明施工措施(按清单列项)
1.2.1 | 施工临时围挡费
1.2.2 | 基坑内场地硬地化
1.3 | 产业工人职业训练专项经费
2 | 履约担保手续费
3 | 夜间施工增加费
4 | 赶工措施费
5 | 冬雨季施工费
6 | 已完成工程及设备保护费
7 | 地上地下设施及建筑物的临时保护费
8 | 混凝土、钢筋混凝土模板及支架费
9 | 二次搬运费
10 | 脚手架费
11 | 垂直运输机械费
12 | 大型机械设备进出场及安拆费
13 | 施工排水、降水费
14 | 专业工程措施项目费
15 | 其他
合 计
注：专业工程措施项目费可根据工程实际在本表中补充。

## 表 10-1 措施项目清单与计价表(一)
措施项目清单与计价表(一)
工程名称：深圳湾公园北桥防坠网增设工程 |  |  | 标段： |  | 第 1 页 共 1 页
序号 | 项目编码 | 项目名称 | 项目特征描述 | 计量 单位 | 工程量 | 金额（元）
[6 empty] | 综合单价 | 合价
1 |  | 专业工程措施项目费 |  | 项
1.1 | 011705001001 | 金属隔离网及骨架吊装辅助机械 | 1.综合考虑场地选用简易吊装装置对现场金属隔离网安装进行辅助 2.吊装内容:金属隔离网、金属隔离网骨架 3.吊装单构件重量:100kg以内 | 项 | 1
本页小计
合 计
注：本表适用于以综合单价形式计价的措施项目。

## 表 11 其他项目清单与计价汇总表
其他项目清单与计价汇总表
工程名称：深圳湾公园北桥防坠网增设工程 |  | 标段： |  | 第 1 页 共 1 页
序号 | 项 目 名 称 |  | 金额(元) | 备注
1 | 材料设备暂估价 |  |  | 明细详见表11-1
2 | 计日工 |  |  | 明细详见表11-2
3 | 总承包服务费
4 | 发包人供应材料费 |  |  | 明细详见表11-3
合 计
注：编制招标控制价时，材料设备暂估价计入清单项目综合单价，此处不汇总。

## 表 14 规费、应纳税费项目清单与计价表
规费、应纳税费项目清单与计价表
工程名称：深圳湾公园北桥防坠网增设工程 |  | 标段： | 第 1 页 共 1 页
序号 | 项目名称 | 计算基础 | 费率(%) | 金额(元)
1 | 规费 | (分部分项工程费+措施项目费+其他项目费)中的人工费
2 | 应纳税费 | 应纳税费合计
2.1 | 增值税应纳税额 | 分部分项工程费+措施项目费+其他项目费+规费-发包人供应材料费
2.2 | 城市维护建设税、教育费附加及地方教育费附加 | 增值税应纳税额
合 计