## 清单
编号 | 设备名称 | 规格型号 | 数量 | 备注
更衣室、仓库
A01 | 洗手盆 | 450*400*400 | 1
A02 | 挂墙架 | L=600 | 1
A03 | 四层层架 | 1200*500*1500 | 2
A04 | 四层层架 | 1000*500*1500 | 1
A05 | 风幕机 | L=1200 | 1
加工区
B01 | 双星工作台 | 1250*700*810+120 | 1
B02 | 平台雪柜 | 1500*700*810+120 | 1
B03 | 双星盆台 | 1750*700*810+120 | 1
B04 | 刀具砧板消毒柜 | 900*600*1450 | 1
B05 | 挂壁扇 |  | 2
面点间
C01 | 搅拌机 | 原有 | 1 | 原有
C02 | 和面机 | HS20 | 1
C03 | 压面机 | MT25A | 1
C04 | 双层电炉连醒发箱 | 1210*815*1725 | 1
C05 | 烙饼机 |  | 1 | 原有
C06 | 箱式油烟烟罩 | 2100*1000*500 | 2.1
C07 | 双层工作台 | 1800*800*810 | 1 | 原有
C08 | 单星盆台 | 550*800*810+120 | 1
C09 | 挂墙吊柜 | 900*350*600 | 3 | 原有
C10 | 灭蝇灯 | 30W | 1
烹调区
D01 | 单门电蒸柜 | 700*700*1850 | 1 | 原有
D02 | 大炒连小炒灶 | 2200*1200*810+450 | 1
D03 | 单头小炒炉 | 1100*1200*810+450 | 1 | 原有
D04 | 炉拼台 | 300*1200*810+450 | 1
D05 | 四头煲仔炉 | 800*1200*810+450 | 1
D06 | 单头矮汤炉 | 700*750*550+120 | 1 | 原有
D07 | 油网烟罩连鲜风幕 | 6000*1500*500 | 6
D08 | 炉背封钢 | 6000*700 | 6
D09 | 双层工作台 | 1800*800*800 | 1 | 原有
D10 | 双通打荷台 | 1800*800*800 | 1
D11 | 挂墙吊柜 | 900*350*600 | 1 | 原有
D12 | 四门高身雪柜 | 1225*760*1950 | 1 | 原有
D13 | 双玻璃门雪柜 | 620*760*1950 | 1
D14 | 单星工作台 | 1450*760*810+120 | 1
D15 | 紫外线灯 | TUV36W | 1
汤面档
E01 | 单头肠粉炉 | 650*650*810 | 1
E02 | 双头电磁汤面炉柜 | 1200*650*810 | 1
| 电磁炉 |  | 2
| 复合汤桶 |  | 2
E03 | 拼板 | 650*350 | 1
E04 | 箱式油网烟罩 | 2200*800*500 | 2.2
E05 | 单星盆台 | 1200*600*810+120 | 1
E06 | 灭蝇灯 | 30W | 1
E07 | 紫外线灯 | TUV36W | 1
E08 | 风幕机 | L=1000 | 1
洗碗间
F01 | 双孔收污柜 | 1700*700*810 | 1
F02 | 拼板 | 400*700*810 | 1
F03 | 挂墙开水器 | 3KW | 1
F04 | 三星盆台 | 1800*700*810+120 | 1
F05 | 洁碟台 | 1100*700*810+120 | 1
F06 | 双门消毒柜 | 1450*580*1800 | 1 | 原有
餐厅
G01 | 大理石自助餐岛台 | 6000*800*850 | 1 | 原有
G02 | 自助餐炉 |  | 6 | 原有
G03 | 自助汤炉 | 81328-7 | 2
G04 | 不锈钢洗碗池 | 2400*500*810 | 1 | 原有
G05 | 开水器连座 | 3KW | 1 | 原有

## 报价1019
编号 | 设备名称 | 规格型号 | 数量 | 单位 | 品牌 | 产地 | 技术参数 | 备注
更衣室、仓库
A01 | 洗手盆 | 450*400*400 | 1 | 台 | 厂制品 | 深圳 | 1.台面板、星盆斗用304#1.5mm不锈钢; 2、配感应水龙头；
A02 | 挂墙架 | L=600 | 1 | 台 | 厂制品 | 深圳 | 1.采用304#1.2mm不锈钢;
A03 | 四层层架 | 1200*500*1500 | 2 | 张 | 厂制品 | 深圳 | 1.立柱采用304#38*38*1.5mm厚不锈钢方通； 2.横柱采用38*25*1.2mm厚不锈钢方通； 3.横条采用25*13*1.2mm厚不锈钢方通； 4.配可调节不锈钢子弹脚。
A04 | 四层层架 | 1000*500*1500 | 1 | 张 | 厂制品 | 深圳 | 1.立柱采用304#38*38*1.5mm厚不锈钢方通； 2.横柱采用38*25*1.2mm厚不锈钢方通； 3.横条采用25*13*1.2mm厚不锈钢方通； 4.配可调节不锈钢子弹脚。
A05 | 风幕机 | L=1200 | 1 | 台 | 西奥多 | 广州 | 风量：1900m3/h,功率：230W。
加工区
B01 | 双星工作台 | 1250*700*810+120 | 1 | 台 | 厂制品 | 深圳 | 1.台面板、星盆斗用304#1.5mm不锈钢; 2.支架304#38×25×1.0mm、通脚304#38×38×1.0mm; 3.不锈钢可调子弹脚; 4.加强筋采用304#1.0mm不锈钢板材; 5.软管接驳 6.配立式水龙头；
B02 | 平台雪柜 | 1500*700*810+120 | 1 | 台 | 星星 | 佛山 | 温度范围：-5℃～10℃
B03 | 双星盆台 | 1750*700*810+120 | 1 | 台 | 厂制品 | 深圳 | 1.台面板、星盆斗用304#1.5mm不锈钢; 2.支架304#38×25×1.0mm、通脚304#38×38×1.0mm; 3.不锈钢可调子弹脚; 4.加强筋采用304#1.0mm不锈钢板材; 5.软管接驳 6.配立式水龙头；
B04 | 刀具砧板消毒柜 | 900*600*1450 | 1 | 台 | 厂制品 | 深圳 | 可放砧板7块、刀具15把
B05 | 挂壁扇 |  | 2 | 台
面点间
C01 | 搅拌机 |  | 1 | 台 |  |  | 原有设备
C02 | 和面机 | HS20 | 1 | 台 | 恒联 | 广州 | 电机功率：750W，额定电压：220V,
C03 | 压面机 | MT25A | 1 | 台 | 恒联 | 广州 | 电机功率：1100W，额定电压：220V,压面厚度：0.5-5mm，压面宽度：200mm，生产能力：20-25KG/H。
C04 | 双层电炉连醒发箱 | 1210*815*1725 | 1 | 台 | 新南方 | 广州 | 双层四盘电炉下连八盘钢醒发箱 功率：15.4KW/380V
C05 | 烙饼机 |  | 1 | 台 |  |  | 原有设备
C06 | 箱式油烟烟罩 | 2100*1000*500 | 2.1 | 米 | 厂制品 | 深圳 | 1.采用1.2mm厚304不锈钢板； 2.配不锈钢质油烟网； 3.底部接油槽及活动集油器。
C07 | 双层工作台 | 1800*800*810 | 1 | 台 |  |  | 原有设备
C08 | 单星盆台 | 550*800*810+120 | 1 | 台 | 厂制品 | 深圳 | 1.台面板、星盆斗用304#1.5mm不锈钢; 2.支架304#38×25×1.0mm、通脚304#38×38×1.0mm; 3.不锈钢可调子弹脚; 4.加强筋采用304#1.0mm不锈钢板材; 5.软管接驳 6.配立式水龙头；
C09 | 挂墙吊柜 | 900*350*600 | 3 | 台 |  |  | 原有设备
C10 | 灭蝇灯 | 30W | 1 | 台 | 三川 | 广州 | 功率：30W/220V
烹调区
D01 | 单门电蒸柜 | 700*700*1850 | 1 | 台 |  |  | 原有设备
D02 | 大炒连小炒灶 | 2200*1200*810+450 | 1 | 台 | 厂制品 | 深圳 | 1.台面采用304#1.5mm不锈钢板制作； 2.炉架4.5MM钢板及50*50*4.0国标角铁制作； 3.围板采用304#1.2mm不锈钢，脚架采用Φ50*1.5mm不锈钢管； 4.燃烧室采用1200度耐火砖及可铸性耐火泥砌制，炉头为循环高温低氧燃气燃烧器，耐高温电子点火装置； 5.配摇摆水龙头、炸篱架、尾撑、锅架及调味板。
D03 | 单头小炒炉 | 1100*1200*810+450 | 1 | 台 |  |  | 原有设备
D04 | 炉拼台 | 300*1200*810+450 | 1 | 张 | 厂制品 | 深圳 | 采用SUS304#厚1.2mm优质不锈钢板；
D05 | 四头煲仔炉 | 800*1200*810+450 | 1 | 台 | 厂制品 | 深圳 | 1.采用304#不锈钢板； 2.炉面1.5mm不锈钢板,扁铁炉花铸造件、炉身及炉背1.2mm不锈钢板、炉脚通(内含子弹脚) φ50mm不锈钢管
D06 | 单头矮汤炉 | 700*750*550+120 | 1 | 台 |  |  | 原有设备
D07 | 油网烟罩连鲜风幕 | 6000*1500*500 | 6 | 米 | 厂制品 | 深圳 | 1.采用1.2mm厚304不锈钢板； 2.配不锈钢质油烟网； 3.底部接油槽及活动集油器。
D08 | 炉背封钢 | 6000*700 | 6 | 米 | 厂制品 | 深圳 | 采用SUS304#厚1.2mm优质不锈钢板；
D09 | 双层工作台 | 1800*800*800 | 1 | 台 |  |  | 原有设备
D10 | 双通打荷台 | 1800*800*800 | 1 | 台 | 厂制品 | 深圳 | 1.台面采用1.5mm厚304不锈钢板； 2、层板采用1.0mm不锈钢板； 3、侧板趟门采用1.0mm不锈钢板； 4、台脚为重力脚。
D11 | 挂墙吊柜 | 900*350*600 | 1 | 台 |  |  | 原有设备
D12 | 四门高身雪柜 | 1225*760*1950 | 1 | 台 |  |  | 原有设备
D13 | 双玻璃门雪柜 | 620*760*1950 | 1 | 台 | 星星 | 佛山 | 温度范围：-5℃～10℃
D14 | 单星工作台 | 1450*760*810+120 | 1 | 台 | 厂制品 | 深圳 | 1.台面板、星盆斗用304#1.5mm不锈钢; 2.支架304#38×25×1.0mm、通脚304#38×38×1.0mm; 3.不锈钢可调子弹脚; 4.加强筋采用304#1.0mm不锈钢板材; 5.软管接驳 6.配立式水龙头；
D15 | 紫外线灯 | TUV36W | 1 | 台 | 飞利浦 | 深圳 | 功率：36W/220V
汤面档
E01 | 单头肠粉炉 | 650*650*810 | 1 | 台 | 厂制品 | 深圳 | 1.台面采用304#1.5mm不锈钢板制作； 2.功率：18KW/380V。
E02 | 双头电磁汤面炉柜 | 1200*650*810 | 1 | 台 | 厂制品 | 深圳 | 台面采用304#1.5mm不锈钢板制作；
| 电磁炉 |  | 2 | 台 |  |  | 原有设备
| 复合汤桶 |  | 2 | 个 |  |  | 原有设备
E03 | 拼板 | 650*350 | 1 | 块 | 厂制品 | 深圳 | 采用SUS304#厚1.2mm优质不锈钢板；
E04 | 箱式油网烟罩 | 2200*800*500 | 2.2 | 米 | 厂制品 | 深圳 | 1.采用1.2mm厚304不锈钢板； 2.配不锈钢质油烟网； 3.底部接油槽及活动集油器。
E05 | 单星盆台 | 1200*600*810+120 | 1 | 张 | 厂制品 | 深圳 | 1.台面板、星盆斗用304#1.5mm不锈钢; 2.支架304#38×25×1.0mm、通脚304#38×38×1.0mm; 3.不锈钢可调子弹脚; 4.加强筋采用304#1.0mm不锈钢板材; 5.软管接驳 6.配立式水龙头；
E06 | 灭蝇灯 | 30W | 1 | 台 | 三川 | 广州 | 功率：30W/220V
E07 | 紫外线灯 | TUV36W | 1 | 台 | 飞利浦 | 深圳 | 功率：36W/220V
E08 | 风幕机 | L=1000 | 1 | 台 | 西奥多 | 广州 | 风量：1600m2/h,功率：180W。
洗碗间
F01 | 双孔收污柜 | 1700*700*810 | 1 | 张 | 厂制品 | 深圳 | 1.台面采用304#厚1.5mm优质不锈钢板； 2.采用304#38X38X1.2mm优质不锈钢通造脚； 3.下加可调节子弹脚。
F02 | 拼板 | 400*700*810 | 1 | 块 | 厂制品 | 深圳 | 采用SUS304#厚1.2mm优质不锈钢板；
F03 | 挂墙开水器 | 3KW | 1 | 台 |  |  | 原有设备
F04 | 三星盆台 | 1800*700*810+120 | 1 | 张 | 厂制品 | 深圳 | 1.台面板、星盆斗用304#1.5mm不锈钢; 2.支架304#38×25×1.0mm、通脚304#38×38×1.0mm; 3.不锈钢可调子弹脚; 4.加强筋采用304#1.0mm不锈钢板材; 5.软管接驳 6.配立式水龙头；
F05 | 洁碟台 | 1100*700*810+120 | 1 | 张 | 厂制品 | 深圳 | 1.台面采用304#厚1.5mm优质不锈钢板； 2.采用304#38X38X1.2mm优质不锈钢通造脚； 3.下加可调节子弹脚。
F06 | 双门消毒柜 | 1450*580*1800 | 1 | 台 |  |  | 原有设备
餐厅
G01 | 自助餐岛台 | 6000*800*850 | 1 | 台 |  |  | 原有设备
G02 | 自助餐炉 |  | 6 | 台 |  |  | 原有设备
G03 | 自助汤炉 | 81328-7 | 2 | 台 | 新力士 | 深圳 | 容量：10L
G04 | 不锈钢洗碗池 | 2400*500*810 | 1 | 台 |  |  | 原有设备
G05 | 开水器连座 | 3KW | 1 | 台 |  |  | 原有设备
煤气房
1 | 煤气气化炉 | CPEX-30 | 1 | 台 | 中邦 | 东莞 | 落地式，功率：3KW/220V，气化量：30KG/H。
2 | 高压阀 | 597FB | 1 | 个 | 中邦 | 东莞 | 2分口径；进气口压力0-16KG；出气口压力0-2.2KG。
3 | 高压表 | YE-60 | 1 | 个 | 中邦 | 东莞 | 2分外牙；径向60MM表面黑色；KG/PSI显示。
4 | 低压阀 | 1803B2 | 1 | 个 | 中邦 | 东莞 | 1寸口径；进气口压力0-8KG；出气口压力0-7KPA。
5 | 低压表 | YE-75 | 1 | 个 | 德力西 | 乐清 | 3分外牙；径向75mm表面镀铬色；KG/PSI显示。
6 | 高压软管 | 4分 | 2 | 条 | 中邦 | 东莞
7 | 气掣 | 4分 | 4 | 个 | KITZ | 广东 | 直通式
8 | 气阀 | 1寸 | 2 | 个 | KITZ | 广东 | 直通式
9 | 法兰 | 1.5" | 1 | 对 | 凯晖 | 佛山 | 采用优质国标产品
10 | 无缝钢管 | 1.5" | 19 | 米 | 盛昌泰 | 天津 | 45#材质无缝钢管：是用钢锭或实心管坯经穿孔制成毛管，然后经热轧、冷轧或冷拨制成。
11 | 防爆风机 | 18" | 1 | 台 |  |  | 原有设备
12 | 漏气报警器 |  | 1 | 台 |  |  | 原有设备
13 | 防爆灯 | 40W | 1 | 个 | 东电 | 广东 | 采用优质国标产品
抽风系统
1 | 抽风风柜 | 25" FG-25 | 1 | 台 | 源发 | 东莞 | 1、外壳镀锌板，槽钢底架； 2、风量：29340m3/h； 3、全压589Pa。
2 | 风柜马达 | 7.5KW/380V | 1 | 台 | 江晟 | 江门 | 配风柜
3 | 风柜防震支架 |  | 1 | 台 | 厂制品 | 深圳 | 采用国标槽钢
4 | 九线制保护控制箱 |  | 1 | 台 | 厂制品 | 深圳 | 1、采用1.5mm箱体制作； 2、采用优质开关元件、过流保护。
5 | 帆布软接 |  | 1 | 项 | 厂制品 | 深圳 | 采用优质三防布
6 | 静电油烟净化器 | 30000m3/h TL-G-30A | 1 | 台 | 天泷 | 东莞 | 采用优质镀锌板1.0mm烤漆制作
7 | 净化器支架 |  | 1 | 台 | 厂制品 | 深圳 | 采用国标槽钢
8 | 不锈钢抽风管 | 500*300-900*700 | 180 | m2 | 厂制品 | 深圳 | 采用304#1.0mm厚不锈钢
9 | 法兰及吊架 |  | 1 | 项 | 厂制品 | 深圳 | 采用30*30*3.0角铁
鲜风系统
1 | 轴流风机 | 1.1KW | 1 | 台 | 德通 | 肇庆 | 功率：1.1KW/380V
2 | 不锈钢鲜风管 | 400*300-700*600 | 30 | m2 | 厂制品 | 深圳 | 采用304#1.0mm厚不锈钢
3 | 法兰及吊架 |  | 1 | 项 | 厂制品 | 深圳 | 采用30*30*3.0角铁
其他
1 | 厨房内水、电、气接驳 |  | 1 | 项 |  |  | 设备一米以内
2 | 安装调试费 |  | 1 | 项
4 | 运输费 |  | 1 | 项
清单中备注了“原有”的设备为利旧，非本项目采购内容。