## Sheet1
附件1
布心山公园园区视频监控及广播系统服务提升项目采购清单
序号 | 项目名称 | 品牌 | 型号 | 数量 | 单位 | 备注
一、淘金山绿道监控系统
1 | 32路8盘位NVR | 海康威视 | DS-8832N-R8 | 1 | 台 | 淘金山绿道监控用 含：设备、安装、调试
2 | 55寸液晶拼接屏 | 海康橙科 | DS-VX55UC-2B | 1 | 台 | 淘金山绿道监控 含：设备、安装、调试
3 | 55寸液晶拼接屏支架 | 海立 | HL-55YY-01 | 1 | 套 | 淘金山绿道监控 含：设备、安装、调试
4 | 8T监控硬盘 | 希捷/西数 | ST8000VX004/WD81EJRX | 8 | 块 | 淘金山绿道监控 含：设备、安装、调试
5 | 高清监控球机 | 海康威视 | DS-2CD2DC4225DW-DE | 2 | 台 | 淘金山绿道加装 含：设备、安装、调试
6 | 3米监控立杆 | 国产 | 定制3米金属杆 | 2 | 条 | 淘金山绿道加装 含：设备、基础、预埋件、安装、调试
7 | 大功率网桥 | 乐光 | N597-L20 | 2 | 对 | 淘金山绿道至综合楼远传设备 含：安装、调试
8 | 24口千兆集线器 | 锐捷 | RG-S2928G-E | 1 | 台 | 监控汇聚用 含：安装、调试
9 | 千兆光纤收发器 | 斯麦尔 | SM-MAX20KM | 25 | 对 | 原有收发器更换 含：安装、调试
10 | 5口千兆集线器 | 斯麦尔 | SM-SG1005D | 25 | 台 | 淘金山绿道监控广播汇聚 含：安装、调试
11 | 二合一防雷器 | 顶视 | SPD-MINI100EP-2-PW | 25 | 台 | 淘金山绿道监控广播汇聚 含：安装、调试
12 | 1.5米纯铜防雷接地棒 | 国产 | 定制16∅1.5米 | 2 | 条 | 淘金山绿道监控防雷接地 含：安装、调试
13 | 落地机柜 | 国产 | 定制500*600*450 | 1 | 个 | 登山道加装 含：安装、调试
14 | 4口光纤终端盒 | 中天 | ZT-SC*4 | 25 | 个 | 更换原有终端盒 含：安装、调试
15 | 防鼠光纤跳线 | 中天 | ZT-SC-SC | 50 | 条 | 更换原有跳线 含：安装、调试
16 | 光纤熔接 |  |  | 100 | 芯 | 光纤接头重新熔接
17 | 3*4护套线 | 永壹珠江 | RVV3*4mm² | 1000 | 米 | 维修更换1000米主电缆 含：安装、调试
18 | 3*2.5护套线 | 永壹珠江 | RVV3*2.5mm² | 3600 | 米 | 维修更换1800米，新加2台监控1800米 含：安装、调试
19 | 8芯室外铠装光缆 | 中天 | GYTA-8 | 2800 | 米 | 维修更换1000米，新加2台监控1800米 含：安装、调试
20 | PVC线管 | 国产 | 定制25∅*500M | 3600 | 米 | 光纤和电源线分开绿化带明敷走管 含：安装、调试
21 | PE线管接头 | 国产 | 定制25∅ | 200 | 个
22 | 电工胶布 | 国产 | 公牛 | 100 | 卷
23 | 3位排插 | 公牛 | B5030 | 26 | 个
24 | 水晶头 | 海康威视 | DS-1M01 | 1 | 盒
25 | 监控防水盒 | 迎欣 | AG-2020-S | 10 | 个
26 | 水泥 | 海螺 | PC32.5 | 3 | 包 | 从山下搬运到山上
27 | 沙子 |  |  | 20 | 包 | 从山下搬运到山上
小计：
二、翠湖文体公园监控系统
1 | 32路8盘位NVR | 大华 | DH-NVR5832-4KS3/I | 1 | 台 | 翠湖文体公园监控用 含：设备、安装、调试
2 | 55寸液晶显示屏 | 海康橙科 | DS-VX55UC-2B | 1 | 台 | 翠湖文体公园监控用 含：设备、安装、调试
3 | 8T监控硬盘 | 希捷/西数 | ST8000VX004/WD81EJRX | 8 | 块 | 翠湖文体公园监控用 含：设备、安装、调试
4 | 24口千兆集线器 | 锐捷 | RG-S2928G-E | 1 | 台 | 监控汇聚用 含：安装、调试
5 | 4口光纤终端盒 | 中天 | ZT-SC*4 | 2 | 个 | 终端盒 含：安装、调试
6 | 防鼠光纤跳线 | 中天 | ZT-SC-SC | 4 | 条 | 跳线 含：安装、调试
7 | 光纤熔接 |  |  | 4 | 芯 | 光纤接头熔接
8 | PVC线管 | 国产 | 定制25∅*500M | 300 | 米 | 光纤线路绿化带暗敷走管 含：安装、调试
9 | 绿化带挖沟埋管 |  |  | 300 | 米 | 光纤线路绿化带暗敷走管 含：挖沟回填
小计：
三、淘金山绿道路灯
1 | 3*6护套线 | 永壹珠江 | RVV3*6mm² | 1200 | 米 | 维修更换主电缆 含：安装、调试
2 | 3*2.5护套线 | 永壹珠江 | RVV3*2.5mm² | 3500 | 米 | 维修更换灯杆内线路 含：安装、调试
3 | 原管道开挖修复 |  |  | 133 | 米 | 原管道不通修复
4 | 电工胶布 | 公牛 |  | 100 | 卷
5 | 防水电工胶带 | 公牛 |  | 10 | 卷
小计：
四、淘金山绿道广播系统
1 | IP广播服务器 | 高尔特 | G-1100K | 1 | 台 | 综合楼值班室安装 含：设备、安装、调试
2 | IP寻呼话筒 | 高尔特 | G-102X | 1 | 台 | 综合楼值班室安装 含：设备、安装、调试
3 | IP室外音柱 | 高尔特 | G-35W | 25 | 台 | 淘金山绿道灯杆上安装 含：设备、安装、调试
4 | 五类网线 | 海康威视 | DS-1LN5E-E | 1 | 箱 | 淘金山绿道灯杆上安装 含：设备、安装、调试
5 | 电工胶布 | 国产 | 公牛 | 100 | 卷
6 | 3位排插 | 公牛 | B5030 | 25 | 个
7 | 水晶头 | 海康威视 | DS-1M01 | 1 | 盒
小计：
不含税合计(元):一+二+三+四
税金：3%
含税总价(元):（一+二+三+四）*3%
以上费用含：现场勘测费、材料采购费、安装调试费、税金；清单内材料质保一年。