## 表 02 工程项目招标控制价汇总表
工程项目招标控制价汇总表
工程名称：园博园服务中心一楼公共空间基础设施修缮工程 |  |  |  | 第 1 页 共 9 页
序号 | 单项工程名称 | 金额(元) | 其中
|  |  | 暂估价(元) | 安全文明施工措施费(元) | 规费(元)
1 | 园博园服务中心一楼公共空间基础设施修缮工程 | 298555.23 |  | 7288.79
合 计 |  | 298555.23 |  | 7288.79
注：本表适用于工程项目招标控制价或投标价的汇总。

## 表 04 单位工程招标控制价汇总表
单位工程招标控制价汇总表
工程名称：园博园服务中心一楼公共空间基础设施修缮工程 |  | 标段： |  | 第 2 页 共 9 页
序号 | 汇 总 内 容 |  | 金额(元) | 其中： 材料设备暂估价 (元)
1 | 分部分项工程 |  | 264106.09
1.1 | 拆除部分 |  | 17071.93
1.2 | 装饰部分 |  | 137028.25
1.3 | 安装部分 |  | 48407.86
1.4 | 给排水 |  | 484.52
1.5 | 空调空调 |  | 61113.53
2 | 措施项目 |  | 9797.79
2.1 | 安全文明施工 |  | 7288.79
2.1.1 | 安全文明施工费（按费率计算） |  | 6222.33
2.1.2 | 安全文明施工费（按清单列项）
2.1.3 | 产业工人职业训练专项经费 |  | 1066.46
2.2 | 其他措施项目费 |  | 2509
3 | 其他项目
3.1 | 暂列金额
3.2 | 专业工程暂估价
3.3 | 计日工
3.4 | 总承包服务费
4 | 增值税 |  | 24651.35
含税建安工程造价=5+6 |  |  | 298555.23
注：本表适用于单位工程招标控制价或投标价的汇总，如无单位工程划分，单项工程也使用本表汇总。

## 表 08A 分部分项工程量清单与计价表
分部分项工程量清单与计价表 （适用于工程量清单计价）
工程名称：园博园服务中心一楼公共空间基础设施修缮工程 |  |  | 标段： |  |  | 第 3 页 共 9 页
序号 | 项目编码 | 项目名称 | 项目特征描述 | 计量单位 | 工程量 | 金额(元)
[6 empty] | 综合单价 | 合价 | 材料设备暂估合价
拆除部分
1 | 011102003001 | 楼地面块料、石材面层拆除 | 1.面层材料品种、规格:楼地面块料、石材面层拆除 | m2 | 202.76 | 34.66 | 7027.66
2 | 011403001001 | 抹灰面油漆 | 1.油漆品种、刷漆遍数:墙柱面、天棚面油漆涂料面层拆除 | m2 | 476.11 | 8.27 | 3937.43
3 | 010103002001 | 余方弃置 | 1.土石类别:人工装废料自卸汽车运运距30km | m3 | 44.08 | 138.54 | 6106.84
|  | 分部小计 |  |  |  |  | 17071.93
装饰部分
4 | 011104002001 | 竹、木(复合)地板(采用品牌：圣象、肯帝亚、大自然品牌） | 1.内容:水泥基自流平砂浆地面5厚 2.内容:防潮纸 3.面层材料品种、规格:复合木地板 | m2 | 202.76 | 245.91 | 49860.71
5 | 010901008001 | 变形缝 | 1.盖缝材料种类:成品地面伸缩缝 | m | 40 | 58.89 | 2355.6
6 | 011201004001 | 立面砂浆找平层 | 1.找平层厚度、砂浆种类及强度等级:20厚M20水泥砂浆找平层,抹灰打底 2.内容:不同基底墙交接或者板材面底需要钢丝挂网 | m2 | 157.67 | 48.74 | 7684.84
7 | 011207001001 | 轻质隔墙 | 1.骨架、边框材料种类、规格:轻钢龙骨 2.隔板材料品种、规格:9mm石膏板、埃特板防火处理 | m2 | 13.84 | 117.57 | 1627.17
8 | 011403003001 | 刮腻子 | 1.腻子种类:满刮腻子,面打磨平整 2.刮腻子遍数:三遍 | m2 | 157.67 | 33.3 | 5250.41
9 | 011403001002 | 雅晶石艺术漆 | 1.油漆品种、刷漆遍数:雅晶石艺术漆：超耐磨擦洗，防水防潮，有效防止水份渗透，无惧潮湿环境 | m2 | 157.67 | 120 | 18920.4
10 | 011105006001 | 金属踢脚线 | 1.规格：50mm高 2.夹板条打底 3.贴黑色不锈钢踢脚线 MT-02 | m | 38.9 | 32.85 | 1277.87
11 | 011301001001 | 天棚抹灰 | 1.基层类型:20厚M20水泥砂浆找平层,抹灰打底 | m2 | 318.44 | 47.09 | 14995.34
12 | 011403003002 | 刮腻子 | 1.腻子种类:满刮腻子,面打磨平整 2.刮腻子遍数:三遍 | m2 | 318.44 | 42.3 | 13470.01
13 | 011302002001 | 跌级吊顶天棚 | 1.龙骨材料种类、规格、中距:C75隔墙龙骨@400mm、C50隔墙龙骨@400mm 2.基层材料种类、规格:第一层12mm阻燃板、 3.面板材料品种、规格:9mm石膏板 | m2 | 21.98 | 181.49 | 3989.15
本页小计 | [6 empty] | 136503.43
分部分项工程量清单与计价表 （适用于工程量清单计价）
工程名称：公园管理中心一楼基础设施配套工程 |  |  | 标段： |  |  | 第 4 页 共 9 页
序号 | 项目编码 | 项目名称 | 项目特征描述 | 计量单位 | 工程量 | 金额(元)
[6 empty] | 综合单价 | 合价 | 材料设备暂估合价
14 | 011403001003 | 抹灰面油漆（天棚） | 1.油漆品种、刷漆遍数:刷涂料一底二面 | m2 | 318.44 | 48.55 | 15460.26
15 | 010801001001 | 暗藏门 | 1.门洞口尺寸:1700*2000 2.门类型:暗藏门 | m2 | 3.4 | 628.38 | 2136.49
|  | 分部小计 |  |  |  |  | 137028.25
安装部分
16 | 030402011001 | 成套配电箱 | 1.名称:成套配电箱 2.箱体编号:AL2 3.安装方式:悬挂式 4.含箱体内元器件、接地等 | 台 | 1 | 2265.64 | 2265.64
17 | 030409001001 | 电力电缆 | 1.规格:WWDZ-YJY-4×10+1×6 | m | 108 | 56.03 | 6051.24
18 | 030409001002 | 电力电缆 | 1.规格:WDZ-BYJ-5×4 | m | 240.5 | 29.14 | 7008.17
19 | 030409003001 | 电力电缆头 | 1.规格:户内干包式铜芯电力电缆终端头制作安装 截面S(mm2) 10＜S≤16 | 个 | 2 | 94.2 | 188.4
20 | 030409006001 | 电缆保护管 | 1.材质:镀锌钢管 2.规格:SC32 | m | 108 | 67.34 | 7272.72
21 | 030412001001 | 配管 | 1.材质:镀锌钢管 2.规格:SC20 | m | 92 | 26.73 | 2459.16
22 | 030412001002 | 配管 | 1.材质:镀锌钢管 2.规格:SC25 | m | 99 | 31.48 | 3116.52
23 | 030412001003 | 配管 | 1.材质:金属软管 2.规格:DN20 | m | 40 | 23.6 | 944
24 | 030412004001 | 配线 | 1.名称:电气配线 2.配线形式:综合考虑 3.型号:BYJ-3*2.5 4.符合设计图纸 | m | 889.2 | 16.44 | 14618.45
25 | 030412004002 | 配线 | 1.名称:弱电线 2.配线形式:综合考虑 3.型号:CAT6 4.符合设计图纸 | m | 10 | 5.96 | 59.6
26 | 030502003001 | 双绞线缆 | 1.名称:多芯屏蔽软线 2.配线形式:综合考虑 3.型号:RVVP 3×0.5mm² 4.符合设计图纸 | m | 40 | 7.7 | 308
27 | 030416022001 | 送配电装置系统 | 1.名称:送配电装置系统 | 系统 | 1 | 905.44 | 905.44
28 | 030412006001 | 接线盒 | 1.名称:接线盒 2.规格: 3.符合设计图纸 | 个 | 88 | 10.48 | 922.24
29 | 030405001001 | 照明开关 | 1.名称:双联开关 2.规格:250V 10A 3.符合设计图纸 | 个 | 1 | 26.94 | 26.94
30 | 030405003001 | 限位开关 |  | 台 | 1 | 117.41 | 117.41
本页小计 | [6 empty] | 63860.68
分部分项工程量清单与计价表 （适用于工程量清单计价）
工程名称：公园管理中心一楼基础设施配套工程 |  |  | 标段： |  |  | 第 5 页 共 9 页
序号 | 项目编码 | 项目名称 | 项目特征描述 | 计量单位 | 工程量 | 金额(元)
[6 empty] | 综合单价 | 合价 | 材料设备暂估合价
31 | 030413014001 | 插座 | 1.名称:安全型二三孔插座 2.规格:250V,10A 3.安装方式:嵌墙、桌面、天花等安装 4.符合设计图纸 | 套 | 33 | 40.17 | 1325.61
32 | 030413014002 | 插座 | 1.名称:地面插座 2.规格:250V,10A 3.安装方式:嵌墙、桌面、天花等安装 4.符合设计图纸 | 套 | 8 | 74.36 | 594.88
33 | 030502010001 | 信息、网络插座 | 1.名称:网络插座 2.规格: 3.安装方式:嵌墙、桌面、天花等安装 4.符合设计图纸 | 个 | 1 | 53.82 | 53.82
34 | 030502010002 | 信息、网络插座 | 1.名称:高清数据接口插座 2.规格: 3.安装方式:嵌墙、桌面、天花等安装 4.符合设计图纸 | 个 | 1 | 169.62 | 169.62
|  | 分部小计 |  |  |  |  | 48407.86
给排水
35 | 031001008001 | 塑料管 | 1.安装部位:室内 2.介质:给水 3.材质、规格:PP-R给水管 DN20 4.连接形式:热熔连接 5.压力试验及吹、洗设计要求:水压试验、消毒、冲洗 6.含管件及支架、预埋 7.按图纸要求 | m | 6 | 28.98 | 173.88
36 | 031001008002 | 塑料管 | 1.安装部位:室内 2.介质:废水 3.材质、规格:UPVC，DN50 4.连接形式:粘接 5.含管件及支架 6.按图纸要求及相关规范 | m | 6 | 36.45 | 218.7
37 | 031003014001 | 给、排水附件 | 1.材质:地漏安装 公称直径DN(mm) DN≤50 | 个 | 1 | 91.94 | 91.94
|  | 分部小计 |  |  |  |  | 484.52
空调空调
38 | 030701003001 | 空调器 | 1.安装部位:室内+室外 2.5匹天花机（嵌入式天井机） 3.一拖一室内外机 | 台 | 4 | 8623.69 | 34494.76
39 | 030701003002 | 加雪种 | 1.加雪种 | kg | 20 | 80 | 1600
40 | 030701009001 | 金属壳体 | 1、304不锈钢支架 | 套 | 4 | 160 | 640
本页小计 | [6 empty] | 39363.21
分部分项工程量清单与计价表 （适用于工程量清单计价）
工程名称：公园管理中心一楼基础设施配套工程 |  |  | 标段： |  |  | 第 6 页 共 9 页
序号 | 项目编码 | 项目名称 | 项目特征描述 | 计量单位 | 工程量 | 金额(元)
[6 empty] | 综合单价 | 合价 | 材料设备暂估合价
41 | 030412004003 | 鑫调室内外机信号 | 1.名称:鑫调室内外机信号线 2.配线形式:综合考虑 3.型号:rvv7×2.5 4.符合设计图纸 | m | 77.9 | 64.39 | 5015.98
42 | 030412001004 | 配管 | 1.材质:镀锌钢管 2.规格:jdg25 | m | 77.9 | 30.16 | 2349.46
43 | 030902001001 | 冷凝管 | 1.安装部位:室内 2.介质:冷媒 3.材质、规格:铜管 Φ9.52mm+Φ15.88mm 4.含保温+焊接 5.按图纸要求 | m | 77.9 | 169.2 | 13180.68
44 | 031301002001 | 开孔打洞 | 1.名称:墙体开孔 | 个 | 4 | 161.83 | 647.32
45 | 031001008003 | 塑料管 | 1.安装部位:室内 2.介质:排水管保温 排水管保温 3.材质、规格:橡塑套管，DN25 4.连接形式:粘接 5.含管件及支架 77.9 6.按图纸要求及相关规范 | m | 77.9 | 40.89 | 3185.33
|  | 分部小计 |  |  |  |  | 61113.53
本页小计 | [6 empty] | 24378.77
合 计 | [6 empty] | 264106.09

## 表 10 措施项目清单与计价汇总表
措施项目清单与计价汇总表
工程名称：园博园服务中心一楼公共空间基础设施修缮工程 |  | 标段： |  | 第 7 页 共 9 页
序号 | 项 目 名 称 |  | 金额(元)
1 | 安全文明施工费 |  | 7288.79
1.1 | 安全文明施工费(按费率计算) |  | 6222.33
1.2 | 安全文明施工费(按清单列项)
1.2.1 | 装配式钢结构围挡（施工现场与外部环境隔离）
1.2.2 | PVC围挡（施工现场与外部环境隔离）
1.2.3 | 铁马（施工现场与外部环境隔离）
1.2.4 | 水马（施工现场与外部环境隔离）
1.2.5 | 施工废弃物、装修废弃物外运和处置
1.2.6 | 隔音屏、声屏障
1.2.7 | 施工区裸土覆盖
1.2.8 | 施工区临时排水沟
1.2.9 | 施工区临时集水井（沉砂井）
1.3 | 产业工人职业训练专项经费 |  | 1066.46
2 | 履约担保手续费
3 | 夜间施工增加费
4 | 赶工措施费
5 | 冬雨季施工费
6 | 已完成工程及设备保护费
7 | 地上地下设施及建筑物的临时保护费
8 | 二次搬运费
9 | 脚手架费 |  | 2509
10 | 垂直运输机械费
11 | 大型机械设备进出场及安拆费
12 | 施工排水、降水费
13 | 专业工程措施项目费
13.1 | 土方支护结构
14 | 其他
合 计 |  |  | 9797.79
注：专业工程措施项目费可根据工程实际在本表中补充。

## 表 10-1 措施项目清单与计价表(一)
措施项目清单与计价表(一) (适用于工程量清单计价)
工程名称：园博园服务中心一楼公共空间基础设施修缮工程 |  |  | 标段： |  | 第 8 页 共 9 页
序号 | 项目编码 | 项目名称 | 项目特征描述 | 计量 单位 | 工程量 | 金额（元）
[6 empty] | 综合单价 | 合价
1 |  | 脚手架费 |  | 项 |  |  | 2509
1.1 | 010007-58 | 活动脚手架 天棚面装饰及修整 |  | 100m2 | 4.7611 | 526.98 | 2509
本页小计 | [6 empty] | 2509
合 计 | [6 empty] | 2509
注：本表适用于以综合单价形式计价的措施项目。

## E.5 增值税计价表
E.5 增值税计价表
工程名称：园博园服务中心一楼公共空间基础设施修缮工程 |  |  | 标段： |  | 第 9 页 共 9 页
序号 | 项目名称 | 计算基础说明 |  | 计算基础 | 税率（%） | 金额（元）
1 | 增值税 | 分部分项工程+措施项目+其他项目-专业工程暂估价
合 计